## 基础DRC
IPC_A裸板分析
PCB_线路分析
ID | 分析项 | 分析子项 | 说明 | item | 类型2 | 报告设置 | 错误 | 警告 | 合适
基本电气规则
1 | 开短路 | 开短路 | 分析设计文件存在的开短路
2 | 电气信号 | 断头线 | 线段的两端只有一段与器件或者通孔进行连接
3 | 电气信号 | 孤立铜 | 无任何电气连接的铜。
4 | 电气信号 | 无效过孔 | 无任何电气连接的过孔
路由规则类型
5 | 电气信号 | 锐角 | 分析锐角走线，报告度直角走线情况。不能为直角、锐角。尽量采用圆角、钝角。
6 | 最小线宽 | 最小线宽 | 分析线宽的尺寸，按设定范围报告线宽的大小值。线宽为导线宽度，其大小与载流大小相关。 |  |  | 0.09,0.1,0.13 | 0.09 | 0.1 | 0.13
7 | 最小间距 | 线到线 | 分析线到线的距离，按设定范围报告导线间的边缘距离值。两导线间的距离为间距，间距过小会影响生产良率及生产成本。 |  |  | 0.09,0.1,0.13 | 0.09 | 0.1 | 0.13
8 | 最小间距 | 焊盘到线 | 分析焊盘到线的距离，按设定范围报告焊盘边缘到走线边缘的距离值。焊盘与导线之间需保持一个安全距离，以保证焊盘表面不被阻焊油覆盖。 |  |  | 0.09,0.1,0.13 | 0.09 | 0.1 | 0.13
SMT 规则类型
9 | 最小间距 | 焊盘间距 | 分析焊盘到焊盘的距离，按设定范围报告出焊盘间边缘的距离值。焊盘分开窗和盖油（导通孔盖油）两种，开窗的焊盘需考虑连锡隐患，盖油焊盘需考虑铜的安全间距。需焊接的焊盘间距<6mil时需做沉金工艺。 |  |  | 0.1,0.15,0.25 | 0.1 | 0.15 | 0.25
10 | SMD间距 | Smd焊盘间距 | 分析SMD到SMD的距离，按设定范围报告出SMD间边缘的距离值。焊接时为避免器件过近造成无法保留阻焊及焊接飞料的隐患，设计时应该考虑器件SMD焊盘之间的边缘间距。 |  |  | 0.15,0.2,0.25 | 0.15 | 0.2 | 0.25
11 | 焊盘大小 | BGA焊盘 | 分析BGA封装的焊盘直径，按设定范围报告焊盘的直径大小值。PCB制板过程中，焊盘过小有掉焊盘的风险，也会影响SMT焊接的可靠性。<0.25mm需做沉金工艺。BGA焊盘：建议≥0.25mm；常规焊盘：建议≥0.3mm；长条形焊盘：建议宽度≥0.15mm。 |  |  | 0.2,0.36,0.56 | 0.2 | 0.36 | 0.56
12 | 焊盘大小 | 常规焊盘 | 分析常规焊盘的尺寸，按设定范围报告焊盘的大小值。PCB制板过程中，焊盘过小有掉焊盘的风险，也会影响SMT焊接的可靠性。<0.26mm需做沉金工艺。BGA焊盘：建议≥0.25mm；常规焊盘：建议≥0.3mm；长条形焊盘：建议宽度≥0.15mm。 |  |  | 0.2,0.3,0.51 | 0.2 | 0.3 | 0.51
13 | 焊盘大小 | 长条焊盘 | 分析长条焊盘的宽度，按设定范围报告焊盘的大小值。PCB制板过程中，焊盘过小有掉焊盘的风险，也会影响SMT焊接的可靠性。<0.27mm需做沉金工艺。BGA焊盘：建议≥0.25mm；常规焊盘：建议≥0.3mm；长条形焊盘：建议宽度≥0.15mm。 |  |  | 0.15,0.18,0.25 | 0.15 | 0.18 | 0.25
14 | 网格铺铜 | 网格铺铜线宽 | 分析网格铺铜的线宽，按设定范围报告网格线宽的大小值。网格铺铜可一定程度上避免板子翘曲，相应降低了焊接时导热系数，提高可焊性。网格线宽建议：线宽≥8mil，极限线宽≥6mil；网格线距建议：线距≥10mil，极限线距≥7mil。 |  |  | 0.15,0.2,0.25 | 0.15 | 0.2 | 0.25
15 | 网格铺铜 | 网格铺铜间距 | 分析网格铺铜的线距离，按设定范围报告网格的距离值。网格铺铜可一定程度上避免板子翘曲，相应降低了焊接时导热系数，提高可焊性。网格线宽建议：线宽≥8mil，极限线宽≥6mil；网格线距建议：线距≥10mil，极限线距≥7mil。 |  |  | 0.18,0.23,0.25 | 0.18 | 0.23 | 0.25
16 | 孔环大小 | Via孔环大小 | 分析过孔是焊环尺寸，按设定范围报告过孔环的大小。孔环大小会影响孔环的附着力及线与孔壁链接的完整性，适当加大焊环可增加产品的可靠性。 |  |  | 0.1,0.13,0.15 | 0.1 | 0.13 | 0.15
17 | 孔环大小 | PTH孔环大小 | 分析插件孔的焊环尺寸，按设定范围报告插件孔的焊环大小值。孔环大小会影响孔环的附着力及线与孔壁链接的完整性，适当加大焊环可增加产品的可靠性。 |  |  | 0.15,0.18,0.2 | 0.15 | 0.18 | 0.2
18 | 孔到线 | 过孔到表层 | 分析外层过孔到线的距离，按设定范围报告过孔边缘到线边缘的距离值。每个生产工序都存在一定公差，由于钻孔和线路为不同工序，累计公差大，需防止走线与焊盘过近产生短路现象。1、过孔到线（内层）：4层板≥8mil，最小6mil，每增加2层加大2mil；2、插件孔到线（内层）：4层板≥12mil，最小7mil，每增加2层加大2mil；3、过孔到线（外层）：建议≥12mil，最小6mil；4、插件到线（外层）：建议≥12mil，最小10mil. |  |  | 0.2,0.25,0.3 | 0.2 | 0.25 | 0.3
19 | 孔到线 | 插件孔到表层 | 分析外层插件孔到线的距离，按设定范围报告插件孔边缘到线边缘的距离值。每个生产工序都存在一定公差，由于钻孔和线路为不同工序，累计公差大，需防止走线与焊盘过近产生短路现象。1、过孔到线（内层）：4层板≥8mil，最小6mil，每增加2层加大2mil；2、插件孔到线（内层）：4层板≥12mil，最小7mil，每增加2层加大2mil；3、过孔到线（外层）：建议≥12mil，最小6mil；4、插件到线（外层）：建议≥12mil，最小11mil. |  |  | 0.25,0.3,0.36 | 0.25 | 0.3 | 0.36
20 | 孔到线 | 过孔到内层 | 分析内层过孔到线的距离，按设定范围报告过孔边缘到线边缘的距离值。每个生产工序都存在一定公差，由于钻孔和线路为不同工序，累计公差大，需防止走线与焊盘过近产生短路现象。1、过孔到线（内层）：4层板≥8mil，最小6mil，每增加2层加大2mil；2、插件孔到线（内层）：4层板≥12mil，最小7mil，每增加2层加大2mil；3、过孔到线（外层）：建议≥12mil，最小6mil；4、插件到线（外层）：建议≥12mil，最小10mil. |  |  | 0.15,0.2,0.25 | 0.15 | 0.2 | 0.25
21 | 孔到线 | 插件孔到内层 | 分析内层插件孔到线的距离，按设定范围报告插件孔边缘到线边缘的距离值。每个生产工序都存在一定公差，由于钻孔和线路为不同工序，累计公差大，需防止走线与焊盘过近产生短路现象。1、过孔到线（内层）：4层板≥8mil，最小6mil，每增加2层加大2mil；2、插件孔到线（内层）：4层板≥12mil，最小7mil，每增加2层加大2mil；3、过孔到线（外层）：建议≥12mil，最小6mil；4、插件到线（外层）：建议≥12mil，最小11mil. |  |  | 0.25,0.3,0.36 | 0.25 | 0.3 | 0.36
22 | 孔到线 | NPTH到铜 | 分析非金属孔到铜的距离，按设定范围报告非金属孔边缘到铜的距离值。无铜安装孔距离线、焊盘、铜皮过近，存在露铜漏电风险。 |  |  | 0.2,0.25,0.3 | 0.2 | 0.25 | 0.3
23 | 铜到板边 | Smd到板边 | 分析SMD焊盘到板边的安全距离，按设定范围报告焊盘到板外形线的距离值。SMD焊盘与板边距离过近，PCB成型时焊盘有损坏的风险，影响元件焊接的可靠性。 |  |  | 0.25,0.38,0.51 | 0.25 | 0.38 | 0.51
24 | 铜到板边 | 铜到板边 | 分析铜皮到板边的安全距离，按设定范围报告铜皮到板外形线的距离值。外形（板框）用于机械成型，焊盘、铺铜及走线都应避开外形线，避免出现锣断线或露铜的铜的情况（金属半孔的焊盘报错可以忽略）。铜、焊盘、导线到板间距≥15mil |  |  | 0.2,0.38,0.51 | 0.2 | 0.38 | 0.51
25 | 孔上焊盘 | 盘中孔 | 分析BGA封装焊盘是否存在盘中孔。BGA焊球中间钻孔后焊盘不平整，需用树脂或电镀填平，此为盘中孔工艺。 |  |  | 0,0.03,0 | 0 | 0.03 | 0
26 | 孔上焊盘 | 插件孔上焊盘 | 插件孔不能放在焊盘上，会造成焊盘残缺。 |  |  | 0.254 | 0 | 0.25 | 0.254
27 | 孔上焊盘 | 过孔上焊盘 | 分析SMD焊盘上是否存在过孔。SMD焊盘上钻孔导致其表面凹陷不平整，SMT回流焊时，锡膏融入孔内造成焊盘表面锡不足，出现虚焊。
28 | 孔上焊盘 | Npth孔上焊盘 | Npth孔不能与焊盘存在相交部分。
制造规则类型 | PCB_钻孔分析
1 | 钻孔孔径 | 最小孔径 | 分析孔径尺寸，按设定范围报告孔径的大小值。PCB设计的最小机械孔（镭射孔除外），在机械加工过程孔径过小会影响生产良率和时效。机械通孔孔径：推荐≥0.3mm；最小0.2mm；极限0.15mm（适用于1.2mm以下的板厚） |  |  | 0.19,0.25,0.3 | 0.19 | 0.25 | 0.3
2 | 钻孔孔径 | 最大孔径 | 分析孔径尺寸，按设定范围报告孔径的大小值。PCB板生产无最大孔限制，超过6.0mm的孔需加锣铣工序，会影响生产效率。金属孔非特殊要求建议：≤5.8mm；只是安装作用建议无铜孔。 |  |  | 999,6.3,6 | 999 | 6.3 | 6
3 | 钻孔孔径 | 孔厚径比 | 分析板厚与直径比，按设定范围报告厚径比的比值。板厚与孔径比简称为厚径比，如板厚1.2mm，孔径0.2mm，厚径比为6：1.钻咀直径越小螺纹长度越短，微小钻咀无法钻较厚的pcb板。 |  |  | 12,10,8 | 12 | 10 | 8
4 | 钻孔孔径 | 最小槽宽 | 分析槽宽尺寸，按设定范围报告槽的宽度值。与圆孔不同，Slot槽钻孔时，部分孔会有悬空，槽的刀径太小易断钻刀，Slot槽宽需≥0.45mm，有空适当加大。 |  |  | 0.45,0.6,0.7 | 0.45 | 0.6 | 0.7
5 | 钻孔孔径 | 最大槽宽 | 分析槽宽尺寸，按设定范围报告槽的宽度值。金属槽无最大限制，超过6mm需采用扩孔或锣孔的加工方式，会影响钻孔工序、成本及生产周期。非特殊要求建议金属槽宽：≤5.8mm；无电气性能的建议设计为非金属。 |  |  | 8,7,6 | 8 | 7 | 6
6 | 钻孔孔径 | 最大槽长 | 分析槽长尺寸，按设定范围报告槽的长度值。金属槽过长可能会影响生产效率。 |  |  | 15,12,10 | 15 | 12 | 10
7 | 钻孔孔径 | 槽长宽比 | 槽长宽比。Slot槽的长小于两倍宽时属于短槽，此类槽孔在生产过程中，由于第二个孔受力不均易变形。 |  |  | 1.5,2,2 | 1.5 | 2 | 2
8 | 钻孔孔径 | 最大盲埋孔 | 分析盲埋孔尺寸，按设定范围报告盲埋孔径的大小值。盲埋孔大于0.5mm会影响树脂填平的良率。 |  |  | 0.5,0.4,0.3 | 0.5 | 0.4 | 0.3
9 | 孔到孔 | 同网络过孔 | 分析相同网络过孔的距离，按设定范围报告相同网络过孔的距离值。为防止PCB板加工过程中钻孔钻咀。同网络孔边缘间距≥8mil |  |  | 0.19,0.25,0.3 | 0.19 | 0.25 | 0.3
10 | 孔到孔 | 不同网络过孔 | 分析不同网络过孔的距离，按设定范围报告不同网络过孔的距离值。产品长期使用过程中，需避免不同网络过近间距过近而引发的CAF效应从而导致漏电问题。同网络孔边缘间距≥12mil |  |  | 0.2,0.3,0.4 | 0.2 | 0.3 | 0.4
11 | 孔到孔 | 不同网络插件孔 | 分析不同网络插件孔的距离，按设定范围报告不同网络插件孔间的距离值。为保证PCB板加工后孔径与设计一致，需预大钻，钻孔后沉铜，避免两孔过近导致阻焊桥无法保留引发的连锡隐患。 |  |  | 0.4,0.45,0.5 | 0.4 | 0.45 | 0.5
12 | 孔到孔 | 盲埋孔距离 | 分析盲埋孔距离的距离，按设定范围报告不同网络盲埋孔间的距离值。盲埋孔叠孔影响产品的可靠性及短路风险。 |  |  | 0.15,0.15,0.2 | 0.15 | 0.15 | 0.2
13 | 孔到板边 | Via到板边 | 分析Via到板边的距离，按设定范围报告Via到板边的距离值。Via孔距外形边过近会存在破孔风险，严重时会影响电气性能。VIA孔到板边距离最小≥12mil |  |  | 0.3,0.4,0.5 | 0.3 | 0.4 | 0.5
14 | 孔到板边 | 插件孔到板边 | 分析插件孔到板边的距离，按设定范围报告插件孔到板边的距离值。孔距外形边线过近会存在破孔风险，金属半孔可以忽略（邮票孔） |  |  | 0.4,0.5,0.6 | 0.4 | 0.5 | 0.6
15 | 孔到板边 | Npth孔到板边 | 分析Npth孔到板边的距离，按设定范围报告Npth孔到板边的距离值。螺丝孔、NPTH孔到板边过近，会导致破孔影响装配。 |  |  | 0.2,0.3,0.4 | 0.2 | 0.3 | 0.4
16 | 孔到板边 | 螺丝孔到板边 | 分析螺丝孔到板边的距离，按设定范围报告螺丝孔到板边的距离值。螺丝孔、NPTH孔到板边过近，会导致破孔影响装配。 |  |  | 0.4,0.5,0.6 | 0.4 | 0.5 | 0.6
17 | 孔密度 | 孔密度 | 分析所有板内的钻孔数，按设定范围报告每平米的孔密度情况。孔密度为每平方内的孔数，单位万/平方米。密度越大，生产耗时越长。孔密度大于一定值，会影响价格和生产交期，建议在性能允许的情况下尽量减少孔。计算公式：总孔数/长cm/宽cm |  |  | 100,12,12 | 100 | 12 | 12
18 | 特殊孔 | 正/长方形孔 | 分析正/长方形孔是否存在正/长方形孔。EDA软件中设计的“方形/长方形孔”因软件不支持，输出后会变为圆形孔/椭圆孔，制板时需加备注说明。特别注意：用方孔来区分元件1脚是错的，应该把焊盘定义为方焊盘。
19 | 特殊孔 | 半孔 | 分析是否存在一半在外形线外的为半孔。半孔叫金属半孔，也被工程师称为邮票孔，比普通板的生产工序多。半孔的孔径需≥0.5mm，两孔间的边缘间距需≥0.55mm，间距过小焊接时易连锡。S:孔到孔边缘间距≥0.5mm；D：半孔边直径≥0.5mm。 |  |  | 0.5 | 0.5
20 | 孔异常 | 漏孔 | 分析焊盘漏孔现象。缺少通孔存在开路风险。
21 | 孔异常 | 多余孔 | 分析多余孔现象。未知孔可能造成开短路。
22 | 孔异常 | 非导通孔 | 分析仅存在有本身通本身（TOP-TOP）的非导通孔。钻孔的导通层只导通一层的情况下为非导通孔。
掩膜规则类型
1 | 阻焊桥 | 阻焊盖线 | 分析阻焊盖线问题，按设定范围报告阻焊窗口到走线的距离值。阻焊窗口覆盖走线，导致走线裸露，不同网络之间的线裸露后有短路的风险。 |  |  | 0.04,0.05,0.06 | 0.04 | 0.05 | 0.06
2 | 阻焊桥 | 阻焊桥 | 分析阻焊桥的宽度，按设定范围报告阻焊窗间的距离值。焊接时为避免焊盘过近无法保留阻焊桥，在设计时应该考虑SMD焊盘之间的间距尽可能保留阻焊桥。焊盘边缘间距<8mil的需做沉金工艺。绿色阻焊桥：焊盘（pad）边缘间距≥7mil；黑油、白油：焊盘（pad）边缘间距≥9mil；其他颜色桥：焊盘（pad）边缘间距≥8mil； |  |  | 0.13,0.15,0.25 | 0.13 | 0.15 | 0.25
3 | 阻焊少开窗 | 阻焊少开窗 | 分析是否缺少阻焊开窗。阻焊开窗是指板子需裸露焊接的部分。如焊盘未开窗将会被阻焊油盖住无法焊接。
4 | 锡膏面积 | 锡膏面积 | 锡膏面积 |  |  | 0,0,0 | 0 | 0 | 0
PCB_字符分析
1 | 丝印距离 | 字符到焊盘 | 分析字符到焊盘的距离，按设定范围报阻焊开窗到字符的距离值。字符设计需远离阻焊开窗，否则会导致字符上焊盘或字符残缺。字符到阻焊窗最小≥6mil | 4,5,6 |  | 0.1,0.13,0.15 | 0.1 | 0.13 | 0.15

## 器件布局DRC
器件布局DRC
ID | 分析项 | 分析子项 | 说明 | item | 类型2 | 报告设置 | 错误 | 警告 | 推荐数值
1 | 元器件间距 | 器件间距 | 元器件S_Chip与S_Chip之间距离不足，会影响焊接可靠性。 | S_Chip | S_Chip | 0.25,0.35,0.5 | 0.25 | 0.35 | 0.5
2 | 元器件间距 | 器件间距 | 元器件S_Chip与M_Chip之间距离不足，会影响焊接可靠性。 | S_Chip | M_Chip | 0.25,0.35,0.5 | 0.25 | 0.35 | 0.5
3 | 元器件间距 | 器件间距 | 元器件S_Chip与L_Chip之间距离不足，会影响焊接可靠性。 | S_Chip | L_Chip | 0.35,0.5,0.6 | 0.35 | 0.5 | 0.6
4 | 元器件间距 | 器件间距 | 元器件S_Chip与Axial之间距离不足，会影响焊接可靠性。 | S_Chip | Axial | 1,1.2,1.5 | 1 | 1.2 | 1.5
5 | 元器件间距 | 器件间距 | 元器件S_Chip与BGA之间距离不足，会影响焊接可靠性。 | S_Chip | BGA | 1.5,2,5 | 1.5 | 2 | 5
6 | 元器件间距 | 器件间距 | 元器件S_Chip与AEC之间距离不足，会影响焊接可靠性。 | S_Chip | AEC | 1,1.2,1.5 | 1 | 1.2 | 1.5
7 | 元器件间距 | 器件间距 | 元器件S_Chip与Chip Array之间距离不足，会影响焊接可靠性。 | S_Chip | Chip Array | 0.45,0.6,0.7 | 0.45 | 0.6 | 0.7
8 | 元器件间距 | 器件间距 | 元器件S_Chip与CONN_SMD之间距离不足，会影响焊接可靠性。 | S_Chip | CONN_SMD | 1,1.2,1.5 | 1 | 1.2 | 1.5
9 | 元器件间距 | 器件间距 | 元器件S_Chip与CONN_THD之间距离不足，会影响焊接可靠性。 | S_Chip | CONN_THD | 1,1.2,1.5 | 1 | 1.2 | 1.5
10 | 元器件间距 | 器件间距 | 元器件S_Chip与Dip之间距离不足，会影响焊接可靠性。 | S_Chip | Dip | 1,1.2,1.5 | 1 | 1.2 | 1.5
11 | 元器件间距 | 器件间距 | 元器件S_Chip与LCC之间距离不足，会影响焊接可靠性。 | S_Chip | LCC | 0.35,0.5,0.6 | 0.35 | 0.5 | 0.6
12 | 元器件间距 | 器件间距 | 元器件S_Chip与Melf之间距离不足，会影响焊接可靠性。 | S_Chip | Melf | 0.35,0.5,0.6 | 0.35 | 0.5 | 0.6
13 | 元器件间距 | 器件间距 | 元器件S_Chip与Mld之间距离不足，会影响焊接可靠性。 | S_Chip | Mld | 0.35,0.5,0.6 | 0.35 | 0.5 | 0.6
14 | 元器件间距 | 器件间距 | 元器件S_Chip与Cry_SMD之间距离不足，会影响焊接可靠性。 | S_Chip | Cry_SMD | 0.35,0.5,0.6 | 0.35 | 0.5 | 0.6
15 | 元器件间距 | 器件间距 | 元器件S_Chip与Cry_THD之间距离不足，会影响焊接可靠性。 | S_Chip | Cry_THD | 1,1.2,1.5 | 1 | 1.2 | 1.5
16 | 元器件间距 | 器件间距 | 元器件S_Chip与QFN之间距离不足，会影响焊接可靠性。 | S_Chip | QFN | 0.35,0.5,0.6 | 0.35 | 0.5 | 0.6
17 | 元器件间距 | 器件间距 | 元器件S_Chip与QFP之间距离不足，会影响焊接可靠性。 | S_Chip | QFP | 0.35,0.5,0.6 | 0.35 | 0.5 | 0.6
18 | 元器件间距 | 器件间距 | 元器件S_Chip与Radial之间距离不足，会影响焊接可靠性。 | S_Chip | Radial | 1,1.2,1.5 | 1 | 1.2 | 1.5
19 | 元器件间距 | 器件间距 | 元器件S_Chip与SOD之间距离不足，会影响焊接可靠性。 | S_Chip | SOD | 0.35,0.5,0.6 | 0.35 | 0.5 | 0.6
20 | 元器件间距 | 器件间距 | 元器件S_Chip与SOP之间距离不足，会影响焊接可靠性。 | S_Chip | SOP | 0.35,0.5,0.6 | 0.35 | 0.5 | 0.6
21 | 元器件间距 | 器件间距 | 元器件S_Chip与SOJ之间距离不足，会影响焊接可靠性。 | S_Chip | SOJ | 0.35,0.5,0.6 | 0.35 | 0.5 | 0.6
22 | 元器件间距 | 器件间距 | 元器件S_Chip与DFN之间距离不足，会影响焊接可靠性。 | S_Chip | DFN | 0.35,0.5,0.6 | 0.35 | 0.5 | 0.6
23 | 元器件间距 | 器件间距 | 元器件S_Chip与SOT之间距离不足，会影响焊接可靠性。 | S_Chip | SOT | 0.35,0.5,0.6 | 0.35 | 0.5 | 0.6
24 | 元器件间距 | 器件间距 | 元器件S_Chip与TO_SMD之间距离不足，会影响焊接可靠性。 | S_Chip | TO_SMD | 0.35,0.5,0.6 | 0.35 | 0.5 | 0.6
25 | 元器件间距 | 器件间距 | 元器件S_Chip与TO_THD之间距离不足，会影响焊接可靠性。 | S_Chip | TO_THD | 1,1.2,1.5 | 1 | 1.2 | 1.5
26 | 元器件间距 | 器件间距 | 元器件S_Chip与MISC_SMD之间距离不足，会影响焊接可靠性。 | S_Chip | MISC_SMD | 1,1.2,1.5 | 1 | 1.2 | 1.5
27 | 元器件间距 | 器件间距 | 元器件S_Chip与MISC_THD之间距离不足，会影响焊接可靠性。 | S_Chip | MISC_THD | 1,1.2,1.5 | 1 | 1.2 | 1.5
28 | 元器件间距 | 器件间距 | 元器件S_Chip与Shield之间距离不足，会影响焊接可靠性。 | S_Chip | Shield | 1,1.2,1.5 | 1 | 1.2 | 1.5
29 | 元器件间距 | 器件间距 | 元器件S_Chip与Other之间距离不足，会影响焊接可靠性。 | S_Chip | Other | 1,1.2,1.5 | 1 | 1.2 | 1.5
30 | 元器件间距 | 器件间距 | 元器件M_Chip与M_Chip之间距离不足，会影响焊接可靠性。 | M_Chip | M_Chip | 0.3,0.4,0.55 | 0.3 | 0.4 | 0.55
31 | 元器件间距 | 器件间距 | 元器件M_Chip与L_Chip之间距离不足，会影响焊接可靠性。 | M_Chip | L_Chip | 0.35,0.5,0.6 | 0.35 | 0.5 | 0.6
32 | 元器件间距 | 器件间距 | 元器件M_Chip与Axial之间距离不足，会影响焊接可靠性。 | M_Chip | Axial | 1,1.2,1.5 | 1 | 1.2 | 1.5
33 | 元器件间距 | 器件间距 | 元器件M_Chip与BGA之间距离不足，会影响焊接可靠性。 | M_Chip | BGA | 2,3,5 | 2 | 3 | 5
34 | 元器件间距 | 器件间距 | 元器件M_Chip与AEC之间距离不足，会影响焊接可靠性。 | M_Chip | AEC | 1,1.2,1.5 | 1 | 1.2 | 1.5
35 | 元器件间距 | 器件间距 | 元器件M_Chip与Chip Array之间距离不足，会影响焊接可靠性。 | M_Chip | Chip Array | 0.45,0.6,0.7 | 0.45 | 0.6 | 0.7
36 | 元器件间距 | 器件间距 | 元器件M_Chip与CONN_SMD之间距离不足，会影响焊接可靠性。 | M_Chip | CONN_SMD | 1,1.2,1.5 | 1 | 1.2 | 1.5
37 | 元器件间距 | 器件间距 | 元器件M_Chip与CONN_THD之间距离不足，会影响焊接可靠性。 | M_Chip | CONN_THD | 1,1.2,1.5 | 1 | 1.2 | 1.5
38 | 元器件间距 | 器件间距 | 元器件M_Chip与Dip之间距离不足，会影响焊接可靠性。 | M_Chip | Dip | 1,1.2,1.5 | 1 | 1.2 | 1.5
39 | 元器件间距 | 器件间距 | 元器件M_Chip与LCC之间距离不足，会影响焊接可靠性。 | M_Chip | LCC | 0.45,0.6,0.7 | 0.45 | 0.6 | 0.7
40 | 元器件间距 | 器件间距 | 元器件M_Chip与Melf之间距离不足，会影响焊接可靠性。 | M_Chip | Melf | 0.45,0.6,0.7 | 0.45 | 0.6 | 0.7
41 | 元器件间距 | 器件间距 | 元器件M_Chip与Mld之间距离不足，会影响焊接可靠性。 | M_Chip | Mld | 0.45,0.6,0.7 | 0.45 | 0.6 | 0.7
42 | 元器件间距 | 器件间距 | 元器件M_Chip与Cry_SMD之间距离不足，会影响焊接可靠性。 | M_Chip | Cry_SMD | 0.45,0.6,0.7 | 0.45 | 0.6 | 0.7
43 | 元器件间距 | 器件间距 | 元器件M_Chip与Cry_THD之间距离不足，会影响焊接可靠性。 | M_Chip | Cry_THD | 1,1.2,1.5 | 1 | 1.2 | 1.5
44 | 元器件间距 | 器件间距 | 元器件M_Chip与QFN之间距离不足，会影响焊接可靠性。 | M_Chip | QFN | 0.45,0.6,0.7 | 0.45 | 0.6 | 0.7
45 | 元器件间距 | 器件间距 | 元器件M_Chip与QFP之间距离不足，会影响焊接可靠性。 | M_Chip | QFP | 0.45,0.6,0.7 | 0.45 | 0.6 | 0.7
46 | 元器件间距 | 器件间距 | 元器件M_Chip与Radial之间距离不足，会影响焊接可靠性。 | M_Chip | Radial | 1,1.2,1.5 | 1 | 1.2 | 1.5
47 | 元器件间距 | 器件间距 | 元器件M_Chip与SOD之间距离不足，会影响焊接可靠性。 | M_Chip | SOD | 0.45,0.6,0.7 | 0.45 | 0.6 | 0.7
48 | 元器件间距 | 器件间距 | 元器件M_Chip与SOP之间距离不足，会影响焊接可靠性。 | M_Chip | SOP | 0.45,0.6,0.7 | 0.45 | 0.6 | 0.7
49 | 元器件间距 | 器件间距 | 元器件M_Chip与SOJ之间距离不足，会影响焊接可靠性。 | M_Chip | SOJ | 0.45,0.6,0.7 | 0.45 | 0.6 | 0.7
50 | 元器件间距 | 器件间距 | 元器件M_Chip与DFN之间距离不足，会影响焊接可靠性。 | M_Chip | DFN | 0.45,0.6,0.7 | 0.45 | 0.6 | 0.7
51 | 元器件间距 | 器件间距 | 元器件M_Chip与SOT之间距离不足，会影响焊接可靠性。 | M_Chip | SOT | 0.45,0.6,0.7 | 0.45 | 0.6 | 0.7
52 | 元器件间距 | 器件间距 | 元器件M_Chip与TO_SMD之间距离不足，会影响焊接可靠性。 | M_Chip | TO_SMD | 0.45,0.6,0.7 | 0.45 | 0.6 | 0.7
53 | 元器件间距 | 器件间距 | 元器件M_Chip与TO_THD之间距离不足，会影响焊接可靠性。 | M_Chip | TO_THD | 1,1.2,1.5 | 1 | 1.2 | 1.5
54 | 元器件间距 | 器件间距 | 元器件M_Chip与MISC_SMD之间距离不足，会影响焊接可靠性。 | M_Chip | MISC_SMD | 1,1.2,1.5 | 1 | 1.2 | 1.5
55 | 元器件间距 | 器件间距 | 元器件M_Chip与MISC_THD之间距离不足，会影响焊接可靠性。 | M_Chip | MISC_THD | 1,1.2,1.5 | 1 | 1.2 | 1.5
56 | 元器件间距 | 器件间距 | 元器件M_Chip与Shield之间距离不足，会影响焊接可靠性。 | M_Chip | Shield | 1,1.2,1.5 | 1 | 1.2 | 1.5
57 | 元器件间距 | 器件间距 | 元器件M_Chip与Other之间距离不足，会影响焊接可靠性。 | M_Chip | Other | 1,1.2,1.5 | 1 | 1.2 | 1.5
58 | 元器件间距 | 器件间距 | 元器件L_Chip与L_Chip之间距离不足，会影响焊接可靠性。 | L_Chip | L_Chip | 0.45,0.6,0.7 | 0.45 | 0.6 | 0.7
59 | 元器件间距 | 器件间距 | 元器件L_Chip与Axial之间距离不足，会影响焊接可靠性。 | L_Chip | Axial | 1,1.2,1.5 | 1 | 1.2 | 1.5
60 | 元器件间距 | 器件间距 | 元器件L_Chip与BGA之间距离不足，会影响焊接可靠性。 | L_Chip | BGA | 3,5,6 | 3 | 5 | 6
61 | 元器件间距 | 器件间距 | 元器件L_Chip与AEC之间距离不足，会影响焊接可靠性。 | L_Chip | AEC | 1,1.2,1.5 | 1 | 1.2 | 1.5
62 | 元器件间距 | 器件间距 | 元器件L_Chip与Chip Array之间距离不足，会影响焊接可靠性。 | L_Chip | Chip Array | 0.45,0.6,0.7 | 0.45 | 0.6 | 0.7
63 | 元器件间距 | 器件间距 | 元器件L_Chip与CONN_SMD之间距离不足，会影响焊接可靠性。 | L_Chip | CONN_SMD | 1,1.2,1.5 | 1 | 1.2 | 1.5
64 | 元器件间距 | 器件间距 | 元器件L_Chip与CONN_THD之间距离不足，会影响焊接可靠性。 | L_Chip | CONN_THD | 1,1.2,1.5 | 1 | 1.2 | 1.5
65 | 元器件间距 | 器件间距 | 元器件L_Chip与Dip之间距离不足，会影响焊接可靠性。 | L_Chip | Dip | 1,1.2,1.5 | 1 | 1.2 | 1.5
66 | 元器件间距 | 器件间距 | 元器件L_Chip与LCC之间距离不足，会影响焊接可靠性。 | L_Chip | LCC | 0.45,0.6,0.7 | 0.45 | 0.6 | 0.7
67 | 元器件间距 | 器件间距 | 元器件L_Chip与Melf之间距离不足，会影响焊接可靠性。 | L_Chip | Melf | 0.45,0.6,0.7 | 0.45 | 0.6 | 0.7
68 | 元器件间距 | 器件间距 | 元器件L_Chip与Mld之间距离不足，会影响焊接可靠性。 | L_Chip | Mld | 0.45,0.6,0.7 | 0.45 | 0.6 | 0.7
69 | 元器件间距 | 器件间距 | 元器件L_Chip与Cry_SMD之间距离不足，会影响焊接可靠性。 | L_Chip | Cry_SMD | 0.45,0.6,0.7 | 0.45 | 0.6 | 0.7
70 | 元器件间距 | 器件间距 | 元器件L_Chip与Cry_THD之间距离不足，会影响焊接可靠性。 | L_Chip | Cry_THD | 1,1.2,1.5 | 1 | 1.2 | 1.5
71 | 元器件间距 | 器件间距 | 元器件L_Chip与QFN之间距离不足，会影响焊接可靠性。 | L_Chip | QFN | 0.45,0.6,0.7 | 0.45 | 0.6 | 0.7
72 | 元器件间距 | 器件间距 | 元器件L_Chip与QFP之间距离不足，会影响焊接可靠性。 | L_Chip | QFP | 0.45,0.6,0.7 | 0.45 | 0.6 | 0.7
73 | 元器件间距 | 器件间距 | 元器件L_Chip与Radial之间距离不足，会影响焊接可靠性。 | L_Chip | Radial | 1,1.2,1.5 | 1 | 1.2 | 1.5
74 | 元器件间距 | 器件间距 | 元器件L_Chip与SOD之间距离不足，会影响焊接可靠性。 | L_Chip | SOD | 0.45,0.6,0.7 | 0.45 | 0.6 | 0.7
75 | 元器件间距 | 器件间距 | 元器件L_Chip与SOP之间距离不足，会影响焊接可靠性。 | L_Chip | SOP | 0.45,0.6,0.7 | 0.45 | 0.6 | 0.7
76 | 元器件间距 | 器件间距 | 元器件L_Chip与SOJ之间距离不足，会影响焊接可靠性。 | L_Chip | SOJ | 0.45,0.6,0.7 | 0.45 | 0.6 | 0.7
77 | 元器件间距 | 器件间距 | 元器件L_Chip与DFN之间距离不足，会影响焊接可靠性。 | L_Chip | DFN | 0.45,0.6,0.7 | 0.45 | 0.6 | 0.7
78 | 元器件间距 | 器件间距 | 元器件L_Chip与SOT之间距离不足，会影响焊接可靠性。 | L_Chip | SOT | 0.45,0.6,0.7 | 0.45 | 0.6 | 0.7
79 | 元器件间距 | 器件间距 | 元器件L_Chip与TO_SMD之间距离不足，会影响焊接可靠性。 | L_Chip | TO_SMD | 0.45,0.6,0.7 | 0.45 | 0.6 | 0.7
80 | 元器件间距 | 器件间距 | 元器件L_Chip与TO_THD之间距离不足，会影响焊接可靠性。 | L_Chip | TO_THD | 1,1.2,1.5 | 1 | 1.2 | 1.5
81 | 元器件间距 | 器件间距 | 元器件L_Chip与MISC_SMD之间距离不足，会影响焊接可靠性。 | L_Chip | MISC_SMD | 1,1.2,1.5 | 1 | 1.2 | 1.5
82 | 元器件间距 | 器件间距 | 元器件L_Chip与MISC_THD之间距离不足，会影响焊接可靠性。 | L_Chip | MISC_THD | 1,1.2,1.5 | 1 | 1.2 | 1.5
83 | 元器件间距 | 器件间距 | 元器件L_Chip与Shield之间距离不足，会影响焊接可靠性。 | L_Chip | Shield | 1,1.2,1.5 | 1 | 1.2 | 1.5
84 | 元器件间距 | 器件间距 | 元器件L_Chip与Other之间距离不足，会影响焊接可靠性。 | L_Chip | Other | 1,1.2,1.5 | 1 | 1.2 | 1.5
85 | 元器件间距 | 器件间距 | 元器件Axial与Axial之间距离不足，会影响焊接可靠性。 | Axial | Axial | 1,1.2,1.5 | 1 | 1.2 | 1.5
86 | 元器件间距 | 器件间距 | 元器件Axial与BGA之间距离不足，会影响焊接可靠性。 | Axial | BGA | 5,6,8 | 5 | 6 | 8
87 | 元器件间距 | 器件间距 | 元器件Axial与AEC之间距离不足，会影响焊接可靠性。 | Axial | AEC | 1,1.2,1.5 | 1 | 1.2 | 1.5
88 | 元器件间距 | 器件间距 | 元器件Axial与Chip Array之间距离不足，会影响焊接可靠性。 | Axial | Chip Array | 1,1.2,1.5 | 1 | 1.2 | 1.5
89 | 元器件间距 | 器件间距 | 元器件Axial与CONN_SMD之间距离不足，会影响焊接可靠性。 | Axial | CONN_SMD | 1,1.2,1.5 | 1 | 1.2 | 1.5
90 | 元器件间距 | 器件间距 | 元器件Axial与CONN_THD之间距离不足，会影响焊接可靠性。 | Axial | CONN_THD | 1,1.2,1.5 | 1 | 1.2 | 1.5
91 | 元器件间距 | 器件间距 | 元器件Axial与Dip之间距离不足，会影响焊接可靠性。 | Axial | Dip | 5,6,8 | 5 | 6 | 8
92 | 元器件间距 | 器件间距 | 元器件Axial与LCC之间距离不足，会影响焊接可靠性。 | Axial | LCC | 1,1.2,1.5 | 1 | 1.2 | 1.5
93 | 元器件间距 | 器件间距 | 元器件Axial与Melf之间距离不足，会影响焊接可靠性。 | Axial | Melf | 1,1.2,1.5 | 1 | 1.2 | 1.5
94 | 元器件间距 | 器件间距 | 元器件Axial与Mld之间距离不足，会影响焊接可靠性。 | Axial | Mld | 1,1.2,1.5 | 1 | 1.2 | 1.5
95 | 元器件间距 | 器件间距 | 元器件Axial与Cry_SMD之间距离不足，会影响焊接可靠性。 | Axial | Cry_SMD | 1,1.2,1.5 | 1 | 1.2 | 1.5
96 | 元器件间距 | 器件间距 | 元器件Axial与Cry_THD之间距离不足，会影响焊接可靠性。 | Axial | Cry_THD | 1,1.2,1.5 | 1 | 1.2 | 1.5
97 | 元器件间距 | 器件间距 | 元器件Axial与QFN之间距离不足，会影响焊接可靠性。 | Axial | QFN | 1,1.2,1.5 | 1 | 1.2 | 1.5
98 | 元器件间距 | 器件间距 | 元器件Axial与QFP之间距离不足，会影响焊接可靠性。 | Axial | QFP | 1,1.2,1.5 | 1 | 1.2 | 1.5
99 | 元器件间距 | 器件间距 | 元器件Axial与Radial之间距离不足，会影响焊接可靠性。 | Axial | Radial | 5,6,8 | 5 | 6 | 8
100 | 元器件间距 | 器件间距 | 元器件Axial与SOD之间距离不足，会影响焊接可靠性。 | Axial | SOD | 1,1.2,1.5 | 1 | 1.2 | 1.5
101 | 元器件间距 | 器件间距 | 元器件Axial与SOP之间距离不足，会影响焊接可靠性。 | Axial | SOP | 1,1.2,1.5 | 1 | 1.2 | 1.5
102 | 元器件间距 | 器件间距 | 元器件Axial与SOJ之间距离不足，会影响焊接可靠性。 | Axial | SOJ | 1,1.2,1.5 | 1 | 1.2 | 1.5
103 | 元器件间距 | 器件间距 | 元器件Axial与DFN之间距离不足，会影响焊接可靠性。 | Axial | DFN | 1,1.2,1.5 | 1 | 1.2 | 1.5
104 | 元器件间距 | 器件间距 | 元器件Axial与SOT之间距离不足，会影响焊接可靠性。 | Axial | SOT | 1,1.2,1.5 | 1 | 1.2 | 1.5
105 | 元器件间距 | 器件间距 | 元器件Axial与TO_SMD之间距离不足，会影响焊接可靠性。 | Axial | TO_SMD | 5,6,8 | 5 | 6 | 8
106 | 元器件间距 | 器件间距 | 元器件Axial与TO_THD之间距离不足，会影响焊接可靠性。 | Axial | TO_THD | 5,6,8 | 5 | 6 | 8
107 | 元器件间距 | 器件间距 | 元器件Axial与MISC_SMD之间距离不足，会影响焊接可靠性。 | Axial | MISC_SMD | 1,1.2,1.5 | 1 | 1.2 | 1.5
108 | 元器件间距 | 器件间距 | 元器件Axial与MISC_THD之间距离不足，会影响焊接可靠性。 | Axial | MISC_THD | 1,1.2,1.5 | 1 | 1.2 | 1.5
109 | 元器件间距 | 器件间距 | 元器件Axial与Shield之间距离不足，会影响焊接可靠性。 | Axial | Shield | 1,1.2,1.5 | 1 | 1.2 | 1.5
110 | 元器件间距 | 器件间距 | 元器件Axial与Other之间距离不足，会影响焊接可靠性。 | Axial | Other | 1,1.2,1.5 | 1 | 1.2 | 1.5
111 | 元器件间距 | 器件间距 | 元器件BGA与BGA之间距离不足，会影响焊接可靠性。 | BGA | BGA | 5,6,8 | 5 | 6 | 8
112 | 元器件间距 | 器件间距 | 元器件BGA与AEC之间距离不足，会影响焊接可靠性。 | BGA | AEC | 5,6,8 | 5 | 6 | 8
113 | 元器件间距 | 器件间距 | 元器件BGA与Chip Array之间距离不足，会影响焊接可靠性。 | BGA | Chip Array | 3,4,6 | 3 | 4 | 6
114 | 元器件间距 | 器件间距 | 元器件BGA与CONN_SMD之间距离不足，会影响焊接可靠性。 | BGA | CONN_SMD | 5,6,8 | 5 | 6 | 8
115 | 元器件间距 | 器件间距 | 元器件BGA与CONN_THD之间距离不足，会影响焊接可靠性。 | BGA | CONN_THD | 5,6,8 | 5 | 6 | 8
116 | 元器件间距 | 器件间距 | 元器件BGA与Dip之间距离不足，会影响焊接可靠性。 | BGA | Dip | 5,6,8 | 5 | 6 | 8
117 | 元器件间距 | 器件间距 | 元器件BGA与LCC之间距离不足，会影响焊接可靠性。 | BGA | LCC | 5,6,8 | 5 | 6 | 8
118 | 元器件间距 | 器件间距 | 元器件BGA与Melf之间距离不足，会影响焊接可靠性。 | BGA | Melf | 3,4,6 | 3 | 4 | 6
119 | 元器件间距 | 器件间距 | 元器件BGA与Mld之间距离不足，会影响焊接可靠性。 | BGA | Mld | 3,4,6 | 3 | 4 | 6
120 | 元器件间距 | 器件间距 | 元器件BGA与Cry_SMD之间距离不足，会影响焊接可靠性。 | BGA | Cry_SMD | 3,4,6 | 3 | 4 | 6
121 | 元器件间距 | 器件间距 | 元器件BGA与Cry_THD之间距离不足，会影响焊接可靠性。 | BGA | Cry_THD | 5,6,8 | 5 | 6 | 8
122 | 元器件间距 | 器件间距 | 元器件BGA与QFN之间距离不足，会影响焊接可靠性。 | BGA | QFN | 5,6,8 | 5 | 6 | 8
123 | 元器件间距 | 器件间距 | 元器件BGA与QFP之间距离不足，会影响焊接可靠性。 | BGA | QFP | 5,6,8 | 5 | 6 | 8
124 | 元器件间距 | 器件间距 | 元器件BGA与Radial之间距离不足，会影响焊接可靠性。 | BGA | Radial | 5,6,8 | 5 | 6 | 8
125 | 元器件间距 | 器件间距 | 元器件BGA与SOD之间距离不足，会影响焊接可靠性。 | BGA | SOD | 3,4,6 | 3 | 4 | 6
126 | 元器件间距 | 器件间距 | 元器件BGA与SOP之间距离不足，会影响焊接可靠性。 | BGA | SOP | 3,4,6 | 3 | 4 | 6
127 | 元器件间距 | 器件间距 | 元器件BGA与SOJ之间距离不足，会影响焊接可靠性。 | BGA | SOJ | 5,6,8 | 5 | 6 | 8
128 | 元器件间距 | 器件间距 | 元器件BGA与DFN之间距离不足，会影响焊接可靠性。 | BGA | DFN | 5,6,8 | 5 | 6 | 8
129 | 元器件间距 | 器件间距 | 元器件BGA与SOT之间距离不足，会影响焊接可靠性。 | BGA | SOT | 3,4,6 | 3 | 4 | 6
130 | 元器件间距 | 器件间距 | 元器件BGA与TO_SMD之间距离不足，会影响焊接可靠性。 | BGA | TO_SMD | 3,4,6 | 3 | 4 | 6
131 | 元器件间距 | 器件间距 | 元器件BGA与TO_THD之间距离不足，会影响焊接可靠性。 | BGA | TO_THD | 5,6,8 | 5 | 6 | 8
132 | 元器件间距 | 器件间距 | 元器件BGA与MISC_SMD之间距离不足，会影响焊接可靠性。 | BGA | MISC_SMD | 5,6,8 | 5 | 6 | 8
133 | 元器件间距 | 器件间距 | 元器件BGA与MISC_THD之间距离不足，会影响焊接可靠性。 | BGA | MISC_THD | 5,6,8 | 5 | 6 | 8
134 | 元器件间距 | 器件间距 | 元器件BGA与Shield之间距离不足，会影响焊接可靠性。 | BGA | Shield | 5,6,8 | 5 | 6 | 8
135 | 元器件间距 | 器件间距 | 元器件BGA与Other之间距离不足，会影响焊接可靠性。 | BGA | Other | 5,6,8 | 5 | 6 | 8
136 | 元器件间距 | 器件间距 | 元器件AEC与AEC之间距离不足，会影响焊接可靠性。 | AEC | AEC | 5,6,8 | 5 | 6 | 8
137 | 元器件间距 | 器件间距 | 元器件AEC与Chip Array之间距离不足，会影响焊接可靠性。 | AEC | Chip Array | 1,1.2,1.5 | 1 | 1.2 | 1.5
138 | 元器件间距 | 器件间距 | 元器件AEC与CONN_SMD之间距离不足，会影响焊接可靠性。 | AEC | CONN_SMD | 5,6,8 | 5 | 6 | 8
139 | 元器件间距 | 器件间距 | 元器件AEC与CONN_THD之间距离不足，会影响焊接可靠性。 | AEC | CONN_THD | 1,1.2,1.5 | 1 | 1.2 | 1.5
140 | 元器件间距 | 器件间距 | 元器件AEC与Dip之间距离不足，会影响焊接可靠性。 | AEC | Dip | 1,1.2,1.5 | 1 | 1.2 | 1.5
141 | 元器件间距 | 器件间距 | 元器件AEC与LCC之间距离不足，会影响焊接可靠性。 | AEC | LCC | 5,6,8 | 5 | 6 | 8
142 | 元器件间距 | 器件间距 | 元器件AEC与Melf之间距离不足，会影响焊接可靠性。 | AEC | Melf | 0.45,0.6,0.7 | 0.45 | 0.6 | 0.7
143 | 元器件间距 | 器件间距 | 元器件AEC与Mld之间距离不足，会影响焊接可靠性。 | AEC | Mld | 0.45,0.6,0.7 | 0.45 | 0.6 | 0.7
144 | 元器件间距 | 器件间距 | 元器件AEC与Cry_SMD之间距离不足，会影响焊接可靠性。 | AEC | Cry_SMD | 0.45,0.6,0.7 | 0.45 | 0.6 | 0.7
145 | 元器件间距 | 器件间距 | 元器件AEC与Cry_THD之间距离不足，会影响焊接可靠性。 | AEC | Cry_THD | 1,1.2,1.5 | 1 | 1.2 | 1.5
146 | 元器件间距 | 器件间距 | 元器件AEC与QFN之间距离不足，会影响焊接可靠性。 | AEC | QFN | 0.45,0.6,0.7 | 0.45 | 0.6 | 0.7
147 | 元器件间距 | 器件间距 | 元器件AEC与QFP之间距离不足，会影响焊接可靠性。 | AEC | QFP | 0.45,0.6,0.7 | 0.45 | 0.6 | 0.7
148 | 元器件间距 | 器件间距 | 元器件AEC与Radial之间距离不足，会影响焊接可靠性。 | AEC | Radial | 1,1.2,1.5 | 1 | 1.2 | 1.5
149 | 元器件间距 | 器件间距 | 元器件AEC与SOD之间距离不足，会影响焊接可靠性。 | AEC | SOD | 1,1.2,1.5 | 1 | 1.2 | 1.5
150 | 元器件间距 | 器件间距 | 元器件AEC与SOP之间距离不足，会影响焊接可靠性。 | AEC | SOP | 3,4,6 | 3 | 4 | 6
151 | 元器件间距 | 器件间距 | 元器件AEC与SOJ之间距离不足，会影响焊接可靠性。 | AEC | SOJ | 3,4,6 | 3 | 4 | 6
152 | 元器件间距 | 器件间距 | 元器件AEC与DFN之间距离不足，会影响焊接可靠性。 | AEC | DFN | 3,4,6 | 3 | 4 | 6
153 | 元器件间距 | 器件间距 | 元器件AEC与SOT之间距离不足，会影响焊接可靠性。 | AEC | SOT | 3,4,6 | 3 | 4 | 6
154 | 元器件间距 | 器件间距 | 元器件AEC与TO_SMD之间距离不足，会影响焊接可靠性。 | AEC | TO_SMD | 1,1.2,1.5 | 1 | 1.2 | 1.5
155 | 元器件间距 | 器件间距 | 元器件AEC与TO_THD之间距离不足，会影响焊接可靠性。 | AEC | TO_THD | 1,1.2,1.5 | 1 | 1.2 | 1.5
156 | 元器件间距 | 器件间距 | 元器件AEC与MISC_SMD之间距离不足，会影响焊接可靠性。 | AEC | MISC_SMD | 3,4,6 | 3 | 4 | 6
157 | 元器件间距 | 器件间距 | 元器件AEC与MISC_THD之间距离不足，会影响焊接可靠性。 | AEC | MISC_THD | 3,4,6 | 3 | 4 | 6
158 | 元器件间距 | 器件间距 | 元器件AEC与Shield之间距离不足，会影响焊接可靠性。 | AEC | Shield | 3,4,6 | 3 | 4 | 6
159 | 元器件间距 | 器件间距 | 元器件AEC与Other之间距离不足，会影响焊接可靠性。 | AEC | Other | 3,4,6 | 3 | 4 | 6
160 | 元器件间距 | 器件间距 | 元器件Chip Array与Chip Array之间距离不足，会影响焊接可靠性。 | Chip Array | Chip Array | 0.45,0.6,0.7 | 0.45 | 0.6 | 0.7
161 | 元器件间距 | 器件间距 | 元器件Chip Array与CONN_SMD之间距离不足，会影响焊接可靠性。 | Chip Array | CONN_SMD | 1,1.2,1.5 | 1 | 1.2 | 1.5
162 | 元器件间距 | 器件间距 | 元器件Chip Array与CONN_THD之间距离不足，会影响焊接可靠性。 | Chip Array | CONN_THD | 1,1.2,1.5 | 1 | 1.2 | 1.5
163 | 元器件间距 | 器件间距 | 元器件Chip Array与Dip之间距离不足，会影响焊接可靠性。 | Chip Array | Dip | 1,1.2,1.5 | 1 | 1.2 | 1.5
164 | 元器件间距 | 器件间距 | 元器件Chip Array与LCC之间距离不足，会影响焊接可靠性。 | Chip Array | LCC | 0.45,0.6,0.7 | 0.45 | 0.6 | 0.7
165 | 元器件间距 | 器件间距 | 元器件Chip Array与Melf之间距离不足，会影响焊接可靠性。 | Chip Array | Melf | 0.45,0.6,0.7 | 0.45 | 0.6 | 0.7
166 | 元器件间距 | 器件间距 | 元器件Chip Array与Mld之间距离不足，会影响焊接可靠性。 | Chip Array | Mld | 0.45,0.6,0.7 | 0.45 | 0.6 | 0.7
167 | 元器件间距 | 器件间距 | 元器件Chip Array与Cry_SMD之间距离不足，会影响焊接可靠性。 | Chip Array | Cry_SMD | 0.45,0.6,0.7 | 0.45 | 0.6 | 0.7
168 | 元器件间距 | 器件间距 | 元器件Chip Array与Cry_THD之间距离不足，会影响焊接可靠性。 | Chip Array | Cry_THD | 1,1.2,1.5 | 1 | 1.2 | 1.5
169 | 元器件间距 | 器件间距 | 元器件Chip Array与QFN之间距离不足，会影响焊接可靠性。 | Chip Array | QFN | 0.45,0.6,0.7 | 0.45 | 0.6 | 0.7
170 | 元器件间距 | 器件间距 | 元器件Chip Array与QFP之间距离不足，会影响焊接可靠性。 | Chip Array | QFP | 0.45,0.6,0.7 | 0.45 | 0.6 | 0.7
171 | 元器件间距 | 器件间距 | 元器件Chip Array与Radial之间距离不足，会影响焊接可靠性。 | Chip Array | Radial | 1,1.2,1.5 | 1 | 1.2 | 1.5
172 | 元器件间距 | 器件间距 | 元器件Chip Array与SOD之间距离不足，会影响焊接可靠性。 | Chip Array | SOD | 0.45,0.6,0.7 | 0.45 | 0.6 | 0.7
173 | 元器件间距 | 器件间距 | 元器件Chip Array与SOP之间距离不足，会影响焊接可靠性。 | Chip Array | SOP | 0.45,0.6,0.7 | 0.45 | 0.6 | 0.7
174 | 元器件间距 | 器件间距 | 元器件Chip Array与SOJ之间距离不足，会影响焊接可靠性。 | Chip Array | SOJ | 0.45,0.6,0.7 | 0.45 | 0.6 | 0.7
175 | 元器件间距 | 器件间距 | 元器件Chip Array与DFN之间距离不足，会影响焊接可靠性。 | Chip Array | DFN | 0.45,0.6,0.7 | 0.45 | 0.6 | 0.7
176 | 元器件间距 | 器件间距 | 元器件Chip Array与SOT之间距离不足，会影响焊接可靠性。 | Chip Array | SOT | 0.45,0.6,0.7 | 0.45 | 0.6 | 0.7
177 | 元器件间距 | 器件间距 | 元器件Chip Array与TO_SMD之间距离不足，会影响焊接可靠性。 | Chip Array | TO_SMD | 0.45,0.6,0.7 | 0.45 | 0.6 | 0.7
178 | 元器件间距 | 器件间距 | 元器件Chip Array与TO_THD之间距离不足，会影响焊接可靠性。 | Chip Array | TO_THD | 1,1.2,1.5 | 1 | 1.2 | 1.5
179 | 元器件间距 | 器件间距 | 元器件Chip Array与MISC_SMD之间距离不足，会影响焊接可靠性。 | Chip Array | MISC_SMD | 1,1.2,1.5 | 1 | 1.2 | 1.5
180 | 元器件间距 | 器件间距 | 元器件Chip Array与MISC_THD之间距离不足，会影响焊接可靠性。 | Chip Array | MISC_THD | 1,1.2,1.5 | 1 | 1.2 | 1.5
181 | 元器件间距 | 器件间距 | 元器件Chip Array与Shield之间距离不足，会影响焊接可靠性。 | Chip Array | Shield | 1,1.2,1.5 | 1 | 1.2 | 1.5
182 | 元器件间距 | 器件间距 | 元器件Chip Array与Other之间距离不足，会影响焊接可靠性。 | Chip Array | Other | 1,1.2,1.5 | 1 | 1.2 | 1.5
183 | 元器件间距 | 器件间距 | 元器件CONN_SMD与CONN_SMD之间距离不足，会影响焊接可靠性。 | CONN_SMD | CONN_SMD | 5,6,8 | 5 | 6 | 8
184 | 元器件间距 | 器件间距 | 元器件CONN_SMD与CONN_THD之间距离不足，会影响焊接可靠性。 | CONN_SMD | CONN_THD | 5,6,8 | 5 | 6 | 8
185 | 元器件间距 | 器件间距 | 元器件CONN_SMD与Dip之间距离不足，会影响焊接可靠性。 | CONN_SMD | Dip | 1,1.2,1.5 | 1 | 1.2 | 1.5
186 | 元器件间距 | 器件间距 | 元器件CONN_SMD与LCC之间距离不足，会影响焊接可靠性。 | CONN_SMD | LCC | 5,6,8 | 5 | 6 | 8
187 | 元器件间距 | 器件间距 | 元器件CONN_SMD与Melf之间距离不足，会影响焊接可靠性。 | CONN_SMD | Melf | 5,6,8 | 5 | 6 | 8
188 | 元器件间距 | 器件间距 | 元器件CONN_SMD与Mld之间距离不足，会影响焊接可靠性。 | CONN_SMD | Mld | 5,6,8 | 5 | 6 | 8
189 | 元器件间距 | 器件间距 | 元器件CONN_SMD与Cry_SMD之间距离不足，会影响焊接可靠性。 | CONN_SMD | Cry_SMD | 5,6,8 | 5 | 6 | 8
190 | 元器件间距 | 器件间距 | 元器件CONN_SMD与Cry_THD之间距离不足，会影响焊接可靠性。 | CONN_SMD | Cry_THD | 1,1.2,1.5 | 1 | 1.2 | 1.5
191 | 元器件间距 | 器件间距 | 元器件CONN_SMD与QFN之间距离不足，会影响焊接可靠性。 | CONN_SMD | QFN | 5,6,8 | 5 | 6 | 8
192 | 元器件间距 | 器件间距 | 元器件CONN_SMD与QFP之间距离不足，会影响焊接可靠性。 | CONN_SMD | QFP | 5,6,8 | 5 | 6 | 8
193 | 元器件间距 | 器件间距 | 元器件CONN_SMD与Radial之间距离不足，会影响焊接可靠性。 | CONN_SMD | Radial | 1,1.2,1.5 | 1 | 1.2 | 1.5
194 | 元器件间距 | 器件间距 | 元器件CONN_SMD与SOD之间距离不足，会影响焊接可靠性。 | CONN_SMD | SOD | 1,1.2,1.5 | 1 | 1.2 | 1.5
195 | 元器件间距 | 器件间距 | 元器件CONN_SMD与SOP之间距离不足，会影响焊接可靠性。 | CONN_SMD | SOP | 3,4,6 | 3 | 4 | 6
196 | 元器件间距 | 器件间距 | 元器件CONN_SMD与SOJ之间距离不足，会影响焊接可靠性。 | CONN_SMD | SOJ | 3,4,6 | 3 | 4 | 6
197 | 元器件间距 | 器件间距 | 元器件CONN_SMD与DFN之间距离不足，会影响焊接可靠性。 | CONN_SMD | DFN | 3,4,6 | 3 | 4 | 6
198 | 元器件间距 | 器件间距 | 元器件CONN_SMD与SOT之间距离不足，会影响焊接可靠性。 | CONN_SMD | SOT | 1,1.2,1.5 | 1 | 1.2 | 1.5
199 | 元器件间距 | 器件间距 | 元器件CONN_SMD与TO_SMD之间距离不足，会影响焊接可靠性。 | CONN_SMD | TO_SMD | 1,1.2,1.5 | 1 | 1.2 | 1.5
200 | 元器件间距 | 器件间距 | 元器件CONN_SMD与TO_THD之间距离不足，会影响焊接可靠性。 | CONN_SMD | TO_THD | 1,1.2,1.5 | 1 | 1.2 | 1.5
201 | 元器件间距 | 器件间距 | 元器件CONN_SMD与MISC_SMD之间距离不足，会影响焊接可靠性。 | CONN_SMD | MISC_SMD | 5,6,8 | 5 | 6 | 8
202 | 元器件间距 | 器件间距 | 元器件CONN_SMD与MISC_THD之间距离不足，会影响焊接可靠性。 | CONN_SMD | MISC_THD | 5,6,8 | 5 | 6 | 8
203 | 元器件间距 | 器件间距 | 元器件CONN_SMD与Shield之间距离不足，会影响焊接可靠性。 | CONN_SMD | Shield | 5,6,8 | 5 | 6 | 8
204 | 元器件间距 | 器件间距 | 元器件CONN_SMD与Other之间距离不足，会影响焊接可靠性。 | CONN_SMD | Other | 5,6,8 | 5 | 6 | 8
205 | 元器件间距 | 器件间距 | 元器件CONN_THD与CONN_THD之间距离不足，会影响焊接可靠性。 | CONN_THD | CONN_THD | 1,1.2,1.5 | 1 | 1.2 | 1.5
206 | 元器件间距 | 器件间距 | 元器件CONN_THD与Dip之间距离不足，会影响焊接可靠性。 | CONN_THD | Dip | 5,6,8 | 5 | 6 | 8
207 | 元器件间距 | 器件间距 | 元器件CONN_THD与LCC之间距离不足，会影响焊接可靠性。 | CONN_THD | LCC | 1,1.2,1.5 | 1 | 1.2 | 1.5
208 | 元器件间距 | 器件间距 | 元器件CONN_THD与Melf之间距离不足，会影响焊接可靠性。 | CONN_THD | Melf | 1,1.2,1.5 | 1 | 1.2 | 1.5
209 | 元器件间距 | 器件间距 | 元器件CONN_THD与Mld之间距离不足，会影响焊接可靠性。 | CONN_THD | Mld | 1,1.2,1.5 | 1 | 1.2 | 1.5
210 | 元器件间距 | 器件间距 | 元器件CONN_THD与Cry_SMD之间距离不足，会影响焊接可靠性。 | CONN_THD | Cry_SMD | 1,1.2,1.5 | 1 | 1.2 | 1.5
211 | 元器件间距 | 器件间距 | 元器件CONN_THD与Cry_THD之间距离不足，会影响焊接可靠性。 | CONN_THD | Cry_THD | 1,1.2,1.5 | 1 | 1.2 | 1.5
212 | 元器件间距 | 器件间距 | 元器件CONN_THD与QFN之间距离不足，会影响焊接可靠性。 | CONN_THD | QFN | 1,1.2,1.5 | 1 | 1.2 | 1.5
213 | 元器件间距 | 器件间距 | 元器件CONN_THD与QFP之间距离不足，会影响焊接可靠性。 | CONN_THD | QFP | 1,1.2,1.5 | 1 | 1.2 | 1.5
214 | 元器件间距 | 器件间距 | 元器件CONN_THD与Radial之间距离不足，会影响焊接可靠性。 | CONN_THD | Radial | 5,6,8 | 5 | 6 | 8
215 | 元器件间距 | 器件间距 | 元器件CONN_THD与SOD之间距离不足，会影响焊接可靠性。 | CONN_THD | SOD | 1,1.2,1.5 | 1 | 1.2 | 1.5
216 | 元器件间距 | 器件间距 | 元器件CONN_THD与SOP之间距离不足，会影响焊接可靠性。 | CONN_THD | SOP | 1,1.2,1.5 | 1 | 1.2 | 1.5
217 | 元器件间距 | 器件间距 | 元器件CONN_THD与SOJ之间距离不足，会影响焊接可靠性。 | CONN_THD | SOJ | 1,1.2,1.5 | 1 | 1.2 | 1.5
218 | 元器件间距 | 器件间距 | 元器件CONN_THD与DFN之间距离不足，会影响焊接可靠性。 | CONN_THD | DFN | 1,1.2,1.5 | 1 | 1.2 | 1.5
219 | 元器件间距 | 器件间距 | 元器件CONN_THD与SOT之间距离不足，会影响焊接可靠性。 | CONN_THD | SOT | 1,1.2,1.5 | 1 | 1.2 | 1.5
220 | 元器件间距 | 器件间距 | 元器件CONN_THD与TO_SMD之间距离不足，会影响焊接可靠性。 | CONN_THD | TO_SMD | 5,6,8 | 5 | 6 | 8
221 | 元器件间距 | 器件间距 | 元器件CONN_THD与TO_THD之间距离不足，会影响焊接可靠性。 | CONN_THD | TO_THD | 5,6,8 | 5 | 6 | 8
222 | 元器件间距 | 器件间距 | 元器件CONN_THD与MISC_SMD之间距离不足，会影响焊接可靠性。 | CONN_THD | MISC_SMD | 5,6,8 | 5 | 6 | 8
223 | 元器件间距 | 器件间距 | 元器件CONN_THD与MISC_THD之间距离不足，会影响焊接可靠性。 | CONN_THD | MISC_THD | 5,6,8 | 5 | 6 | 8
224 | 元器件间距 | 器件间距 | 元器件CONN_THD与Shield之间距离不足，会影响焊接可靠性。 | CONN_THD | Shield | 5,6,8 | 5 | 6 | 8
225 | 元器件间距 | 器件间距 | 元器件CONN_THD与Other之间距离不足，会影响焊接可靠性。 | CONN_THD | Other | 5,6,8 | 5 | 6 | 8
226 | 元器件间距 | 器件间距 | 元器件Dip与Dip之间距离不足，会影响焊接可靠性。 | Dip | Dip | 5,6,8 | 5 | 6 | 8
227 | 元器件间距 | 器件间距 | 元器件Dip与LCC之间距离不足，会影响焊接可靠性。 | Dip | LCC | 1,1.2,1.5 | 1 | 1.2 | 1.5
228 | 元器件间距 | 器件间距 | 元器件Dip与Melf之间距离不足，会影响焊接可靠性。 | Dip | Melf | 1,1.2,1.5 | 1 | 1.2 | 1.5
229 | 元器件间距 | 器件间距 | 元器件Dip与Mld之间距离不足，会影响焊接可靠性。 | Dip | Mld | 1,1.2,1.5 | 1 | 1.2 | 1.5
230 | 元器件间距 | 器件间距 | 元器件Dip与Cry_SMD之间距离不足，会影响焊接可靠性。 | Dip | Cry_SMD | 1,1.2,1.5 | 1 | 1.2 | 1.5
231 | 元器件间距 | 器件间距 | 元器件Dip与Cry_THD之间距离不足，会影响焊接可靠性。 | Dip | Cry_THD | 1,1.2,1.5 | 1 | 1.2 | 1.5
232 | 元器件间距 | 器件间距 | 元器件Dip与QFN之间距离不足，会影响焊接可靠性。 | Dip | QFN | 1,1.2,1.5 | 1 | 1.2 | 1.5
233 | 元器件间距 | 器件间距 | 元器件Dip与QFP之间距离不足，会影响焊接可靠性。 | Dip | QFP | 1,1.2,1.5 | 1 | 1.2 | 1.5
234 | 元器件间距 | 器件间距 | 元器件Dip与Radial之间距离不足，会影响焊接可靠性。 | Dip | Radial | 5,6,8 | 5 | 6 | 8
235 | 元器件间距 | 器件间距 | 元器件Dip与SOD之间距离不足，会影响焊接可靠性。 | Dip | SOD | 1,1.2,1.5 | 1 | 1.2 | 1.5
236 | 元器件间距 | 器件间距 | 元器件Dip与SOP之间距离不足，会影响焊接可靠性。 | Dip | SOP | 1,1.2,1.5 | 1 | 1.2 | 1.5
237 | 元器件间距 | 器件间距 | 元器件Dip与SOJ之间距离不足，会影响焊接可靠性。 | Dip | SOJ | 1,1.2,1.5 | 1 | 1.2 | 1.5
238 | 元器件间距 | 器件间距 | 元器件Dip与DFN之间距离不足，会影响焊接可靠性。 | Dip | DFN | 1,1.2,1.5 | 1 | 1.2 | 1.5
239 | 元器件间距 | 器件间距 | 元器件Dip与SOT之间距离不足，会影响焊接可靠性。 | Dip | SOT | 1,1.2,1.5 | 1 | 1.2 | 1.5
240 | 元器件间距 | 器件间距 | 元器件Dip与TO_SMD之间距离不足，会影响焊接可靠性。 | Dip | TO_SMD | 5,6,8 | 5 | 6 | 8
241 | 元器件间距 | 器件间距 | 元器件Dip与TO_THD之间距离不足，会影响焊接可靠性。 | Dip | TO_THD | 5,6,8 | 5 | 6 | 8
242 | 元器件间距 | 器件间距 | 元器件Dip与MISC_SMD之间距离不足，会影响焊接可靠性。 | Dip | MISC_SMD | 3,4,6 | 3 | 4 | 6
243 | 元器件间距 | 器件间距 | 元器件Dip与MISC_THD之间距离不足，会影响焊接可靠性。 | Dip | MISC_THD | 3,4,6 | 3 | 4 | 6
244 | 元器件间距 | 器件间距 | 元器件Dip与Shield之间距离不足，会影响焊接可靠性。 | Dip | Shield | 3,4,6 | 3 | 4 | 6
245 | 元器件间距 | 器件间距 | 元器件Dip与Other之间距离不足，会影响焊接可靠性。 | Dip | Other | 3,4,6 | 3 | 4 | 6
246 | 元器件间距 | 器件间距 | 元器件LCC与LCC之间距离不足，会影响焊接可靠性。 | LCC | LCC | 0.45,0.6,0.7 | 0.45 | 0.6 | 0.7
247 | 元器件间距 | 器件间距 | 元器件LCC与Melf之间距离不足，会影响焊接可靠性。 | LCC | Melf | 0.45,0.6,0.7 | 0.45 | 0.6 | 0.7
248 | 元器件间距 | 器件间距 | 元器件LCC与Mld之间距离不足，会影响焊接可靠性。 | LCC | Mld | 0.45,0.6,0.7 | 0.45 | 0.6 | 0.7
249 | 元器件间距 | 器件间距 | 元器件LCC与Cry_SMD之间距离不足，会影响焊接可靠性。 | LCC | Cry_SMD | 0.45,0.6,0.7 | 0.45 | 0.6 | 0.7
250 | 元器件间距 | 器件间距 | 元器件LCC与Cry_THD之间距离不足，会影响焊接可靠性。 | LCC | Cry_THD | 1,1.2,1.5 | 1 | 1.2 | 1.5
251 | 元器件间距 | 器件间距 | 元器件LCC与QFN之间距离不足，会影响焊接可靠性。 | LCC | QFN | 0.45,0.6,0.7 | 0.45 | 0.6 | 0.7
252 | 元器件间距 | 器件间距 | 元器件LCC与QFP之间距离不足，会影响焊接可靠性。 | LCC | QFP | 0.45,0.6,0.7 | 0.45 | 0.6 | 0.7
253 | 元器件间距 | 器件间距 | 元器件LCC与Radial之间距离不足，会影响焊接可靠性。 | LCC | Radial | 1,1.2,1.5 | 1 | 1.2 | 1.5
254 | 元器件间距 | 器件间距 | 元器件LCC与SOD之间距离不足，会影响焊接可靠性。 | LCC | SOD | 0.45,0.6,0.7 | 0.45 | 0.6 | 0.7
255 | 元器件间距 | 器件间距 | 元器件LCC与SOP之间距离不足，会影响焊接可靠性。 | LCC | SOP | 0.45,0.6,0.7 | 0.45 | 0.6 | 0.7
256 | 元器件间距 | 器件间距 | 元器件LCC与SOJ之间距离不足，会影响焊接可靠性。 | LCC | SOJ | 0.45,0.6,0.7 | 0.45 | 0.6 | 0.7
257 | 元器件间距 | 器件间距 | 元器件LCC与DFN之间距离不足，会影响焊接可靠性。 | LCC | DFN | 0.45,0.6,0.7 | 0.45 | 0.6 | 0.7
258 | 元器件间距 | 器件间距 | 元器件LCC与SOT之间距离不足，会影响焊接可靠性。 | LCC | SOT | 0.45,0.6,0.7 | 0.45 | 0.6 | 0.7
259 | 元器件间距 | 器件间距 | 元器件LCC与TO_SMD之间距离不足，会影响焊接可靠性。 | LCC | TO_SMD | 0.45,0.6,0.7 | 0.45 | 0.6 | 0.7
260 | 元器件间距 | 器件间距 | 元器件LCC与TO_THD之间距离不足，会影响焊接可靠性。 | LCC | TO_THD | 1,1.2,1.5 | 1 | 1.2 | 1.5
261 | 元器件间距 | 器件间距 | 元器件LCC与MISC_SMD之间距离不足，会影响焊接可靠性。 | LCC | MISC_SMD | 5,6,8 | 5 | 6 | 8
262 | 元器件间距 | 器件间距 | 元器件LCC与MISC_THD之间距离不足，会影响焊接可靠性。 | LCC | MISC_THD | 5,6,8 | 5 | 6 | 8
263 | 元器件间距 | 器件间距 | 元器件LCC与Shield之间距离不足，会影响焊接可靠性。 | LCC | Shield | 5,6,8 | 5 | 6 | 8
264 | 元器件间距 | 器件间距 | 元器件LCC与Other之间距离不足，会影响焊接可靠性。 | LCC | Other | 5,6,8 | 5 | 6 | 8
265 | 元器件间距 | 器件间距 | 元器件Melf与Melf之间距离不足，会影响焊接可靠性。 | Melf | Melf | 0.45,0.6,0.7 | 0.45 | 0.6 | 0.7
266 | 元器件间距 | 器件间距 | 元器件Melf与Mld之间距离不足，会影响焊接可靠性。 | Melf | Mld | 0.45,0.6,0.7 | 0.45 | 0.6 | 0.7
267 | 元器件间距 | 器件间距 | 元器件Melf与Cry_SMD之间距离不足，会影响焊接可靠性。 | Melf | Cry_SMD | 0.45,0.6,0.7 | 0.45 | 0.6 | 0.7
268 | 元器件间距 | 器件间距 | 元器件Melf与Cry_THD之间距离不足，会影响焊接可靠性。 | Melf | Cry_THD | 1,1.2,1.5 | 1 | 1.2 | 1.5
269 | 元器件间距 | 器件间距 | 元器件Melf与QFN之间距离不足，会影响焊接可靠性。 | Melf | QFN | 0.45,0.6,0.7 | 0.45 | 0.6 | 0.7
270 | 元器件间距 | 器件间距 | 元器件Melf与QFP之间距离不足，会影响焊接可靠性。 | Melf | QFP | 0.45,0.6,0.7 | 0.45 | 0.6 | 0.7
271 | 元器件间距 | 器件间距 | 元器件Melf与Radial之间距离不足，会影响焊接可靠性。 | Melf | Radial | 1,1.2,1.5 | 1 | 1.2 | 1.5
272 | 元器件间距 | 器件间距 | 元器件Melf与SOD之间距离不足，会影响焊接可靠性。 | Melf | SOD | 0.45,0.6,0.7 | 0.45 | 0.6 | 0.7
273 | 元器件间距 | 器件间距 | 元器件Melf与SOP之间距离不足，会影响焊接可靠性。 | Melf | SOP | 0.45,0.6,0.7 | 0.45 | 0.6 | 0.7
274 | 元器件间距 | 器件间距 | 元器件Melf与SOJ之间距离不足，会影响焊接可靠性。 | Melf | SOJ | 0.45,0.6,0.7 | 0.45 | 0.6 | 0.7
275 | 元器件间距 | 器件间距 | 元器件Melf与DFN之间距离不足，会影响焊接可靠性。 | Melf | DFN | 0.45,0.6,0.7 | 0.45 | 0.6 | 0.7
276 | 元器件间距 | 器件间距 | 元器件Melf与SOT之间距离不足，会影响焊接可靠性。 | Melf | SOT | 0.45,0.6,0.7 | 0.45 | 0.6 | 0.7
277 | 元器件间距 | 器件间距 | 元器件Melf与TO_SMD之间距离不足，会影响焊接可靠性。 | Melf | TO_SMD | 0.45,0.6,0.7 | 0.45 | 0.6 | 0.7
278 | 元器件间距 | 器件间距 | 元器件Melf与TO_THD之间距离不足，会影响焊接可靠性。 | Melf | TO_THD | 1,1.2,1.5 | 1 | 1.2 | 1.5
279 | 元器件间距 | 器件间距 | 元器件Melf与MISC_SMD之间距离不足，会影响焊接可靠性。 | Melf | MISC_SMD | 3,4,6 | 3 | 4 | 6
280 | 元器件间距 | 器件间距 | 元器件Melf与MISC_THD之间距离不足，会影响焊接可靠性。 | Melf | MISC_THD | 3,4,6 | 3 | 4 | 6
281 | 元器件间距 | 器件间距 | 元器件Melf与Shield之间距离不足，会影响焊接可靠性。 | Melf | Shield | 3,4,6 | 3 | 4 | 6
282 | 元器件间距 | 器件间距 | 元器件Melf与Other之间距离不足，会影响焊接可靠性。 | Melf | Other | 3,4,6 | 3 | 4 | 6
283 | 元器件间距 | 器件间距 | 元器件Mld与Mld之间距离不足，会影响焊接可靠性。 | Mld | Mld | 0.45,0.6,0.7 | 0.45 | 0.6 | 0.7
284 | 元器件间距 | 器件间距 | 元器件Mld与Cry_SMD之间距离不足，会影响焊接可靠性。 | Mld | Cry_SMD | 0.45,0.6,0.7 | 0.45 | 0.6 | 0.7
285 | 元器件间距 | 器件间距 | 元器件Mld与Cry_THD之间距离不足，会影响焊接可靠性。 | Mld | Cry_THD | 1,1.2,1.5 | 1 | 1.2 | 1.5
286 | 元器件间距 | 器件间距 | 元器件Mld与QFN之间距离不足，会影响焊接可靠性。 | Mld | QFN | 0.45,0.6,0.7 | 0.45 | 0.6 | 0.7
287 | 元器件间距 | 器件间距 | 元器件Mld与QFP之间距离不足，会影响焊接可靠性。 | Mld | QFP | 0.45,0.6,0.7 | 0.45 | 0.6 | 0.7
288 | 元器件间距 | 器件间距 | 元器件Mld与Radial之间距离不足，会影响焊接可靠性。 | Mld | Radial | 1,1.2,1.5 | 1 | 1.2 | 1.5
289 | 元器件间距 | 器件间距 | 元器件Mld与SOD之间距离不足，会影响焊接可靠性。 | Mld | SOD | 0.45,0.6,0.7 | 0.45 | 0.6 | 0.7
290 | 元器件间距 | 器件间距 | 元器件Mld与SOP之间距离不足，会影响焊接可靠性。 | Mld | SOP | 0.45,0.6,0.7 | 0.45 | 0.6 | 0.7
291 | 元器件间距 | 器件间距 | 元器件Mld与SOJ之间距离不足，会影响焊接可靠性。 | Mld | SOJ | 0.45,0.6,0.7 | 0.45 | 0.6 | 0.7
292 | 元器件间距 | 器件间距 | 元器件Mld与DFN之间距离不足，会影响焊接可靠性。 | Mld | DFN | 0.45,0.6,0.7 | 0.45 | 0.6 | 0.7
293 | 元器件间距 | 器件间距 | 元器件Mld与SOT之间距离不足，会影响焊接可靠性。 | Mld | SOT | 0.45,0.6,0.7 | 0.45 | 0.6 | 0.7
294 | 元器件间距 | 器件间距 | 元器件Mld与TO_SMD之间距离不足，会影响焊接可靠性。 | Mld | TO_SMD | 0.45,0.6,0.7 | 0.45 | 0.6 | 0.7
295 | 元器件间距 | 器件间距 | 元器件Mld与TO_THD之间距离不足，会影响焊接可靠性。 | Mld | TO_THD | 1,1.2,1.5 | 1 | 1.2 | 1.5
296 | 元器件间距 | 器件间距 | 元器件Mld与MISC_SMD之间距离不足，会影响焊接可靠性。 | Mld | MISC_SMD | 3,4,6 | 3 | 4 | 6
297 | 元器件间距 | 器件间距 | 元器件Mld与MISC_THD之间距离不足，会影响焊接可靠性。 | Mld | MISC_THD | 3,4,6 | 3 | 4 | 6
298 | 元器件间距 | 器件间距 | 元器件Mld与Shield之间距离不足，会影响焊接可靠性。 | Mld | Shield | 3,4,6 | 3 | 4 | 6
299 | 元器件间距 | 器件间距 | 元器件Mld与Other之间距离不足，会影响焊接可靠性。 | Mld | Other | 3,4,6 | 3 | 4 | 6
300 | 元器件间距 | 器件间距 | 元器件Cry_SMD与Cry_SMD之间距离不足，会影响焊接可靠性。 | Cry_SMD | Cry_SMD | 0.45,0.6,0.7 | 0.45 | 0.6 | 0.7
301 | 元器件间距 | 器件间距 | 元器件Cry_SMD与Cry_THD之间距离不足，会影响焊接可靠性。 | Cry_SMD | Cry_THD | 1,1.2,1.5 | 1 | 1.2 | 1.5
302 | 元器件间距 | 器件间距 | 元器件Cry_SMD与QFN之间距离不足，会影响焊接可靠性。 | Cry_SMD | QFN | 0.45,0.6,0.7 | 0.45 | 0.6 | 0.7
303 | 元器件间距 | 器件间距 | 元器件Cry_SMD与QFP之间距离不足，会影响焊接可靠性。 | Cry_SMD | QFP | 0.45,0.6,0.7 | 0.45 | 0.6 | 0.7
304 | 元器件间距 | 器件间距 | 元器件Cry_SMD与Radial之间距离不足，会影响焊接可靠性。 | Cry_SMD | Radial | 1,1.2,1.5 | 1 | 1.2 | 1.5
305 | 元器件间距 | 器件间距 | 元器件Cry_SMD与SOD之间距离不足，会影响焊接可靠性。 | Cry_SMD | SOD | 0.45,0.6,0.7 | 0.45 | 0.6 | 0.7
306 | 元器件间距 | 器件间距 | 元器件Cry_SMD与SOP之间距离不足，会影响焊接可靠性。 | Cry_SMD | SOP | 0.45,0.6,0.7 | 0.45 | 0.6 | 0.7
307 | 元器件间距 | 器件间距 | 元器件Cry_SMD与SOJ之间距离不足，会影响焊接可靠性。 | Cry_SMD | SOJ | 0.45,0.6,0.7 | 0.45 | 0.6 | 0.7
308 | 元器件间距 | 器件间距 | 元器件Cry_SMD与DFN之间距离不足，会影响焊接可靠性。 | Cry_SMD | DFN | 0.45,0.6,0.7 | 0.45 | 0.6 | 0.7
309 | 元器件间距 | 器件间距 | 元器件Cry_SMD与SOT之间距离不足，会影响焊接可靠性。 | Cry_SMD | SOT | 0.45,0.6,0.7 | 0.45 | 0.6 | 0.7
310 | 元器件间距 | 器件间距 | 元器件Cry_SMD与TO_SMD之间距离不足，会影响焊接可靠性。 | Cry_SMD | TO_SMD | 0.45,0.6,0.7 | 0.45 | 0.6 | 0.7
311 | 元器件间距 | 器件间距 | 元器件Cry_SMD与TO_THD之间距离不足，会影响焊接可靠性。 | Cry_SMD | TO_THD | 1,1.2,1.5 | 1 | 1.2 | 1.5
312 | 元器件间距 | 器件间距 | 元器件Cry_SMD与MISC_SMD之间距离不足，会影响焊接可靠性。 | Cry_SMD | MISC_SMD | 3,4,6 | 3 | 4 | 6
313 | 元器件间距 | 器件间距 | 元器件Cry_SMD与MISC_THD之间距离不足，会影响焊接可靠性。 | Cry_SMD | MISC_THD | 3,4,6 | 3 | 4 | 6
314 | 元器件间距 | 器件间距 | 元器件Cry_SMD与Shield之间距离不足，会影响焊接可靠性。 | Cry_SMD | Shield | 3,4,6 | 3 | 4 | 6
315 | 元器件间距 | 器件间距 | 元器件Cry_SMD与Other之间距离不足，会影响焊接可靠性。 | Cry_SMD | Other | 3,4,6 | 3 | 4 | 6
316 | 元器件间距 | 器件间距 | 元器件Cry_THD与Cry_THD之间距离不足，会影响焊接可靠性。 | Cry_THD | Cry_THD | 1,1.2,1.5 | 1 | 1.2 | 1.5
317 | 元器件间距 | 器件间距 | 元器件Cry_THD与QFN之间距离不足，会影响焊接可靠性。 | Cry_THD | QFN | 1,1.2,1.5 | 1 | 1.2 | 1.5
318 | 元器件间距 | 器件间距 | 元器件Cry_THD与QFP之间距离不足，会影响焊接可靠性。 | Cry_THD | QFP | 1,1.2,1.5 | 1 | 1.2 | 1.5
319 | 元器件间距 | 器件间距 | 元器件Cry_THD与Radial之间距离不足，会影响焊接可靠性。 | Cry_THD | Radial | 1,1.2,1.5 | 1 | 1.2 | 1.5
320 | 元器件间距 | 器件间距 | 元器件Cry_THD与SOD之间距离不足，会影响焊接可靠性。 | Cry_THD | SOD | 1,1.2,1.5 | 1 | 1.2 | 1.5
321 | 元器件间距 | 器件间距 | 元器件Cry_THD与SOP之间距离不足，会影响焊接可靠性。 | Cry_THD | SOP | 1,1.2,1.5 | 1 | 1.2 | 1.5
322 | 元器件间距 | 器件间距 | 元器件Cry_THD与SOJ之间距离不足，会影响焊接可靠性。 | Cry_THD | SOJ | 1,1.2,1.5 | 1 | 1.2 | 1.5
323 | 元器件间距 | 器件间距 | 元器件Cry_THD与DFN之间距离不足，会影响焊接可靠性。 | Cry_THD | DFN | 1,1.2,1.5 | 1 | 1.2 | 1.5
324 | 元器件间距 | 器件间距 | 元器件Cry_THD与SOT之间距离不足，会影响焊接可靠性。 | Cry_THD | SOT | 1,1.2,1.5 | 1 | 1.2 | 1.5
325 | 元器件间距 | 器件间距 | 元器件Cry_THD与TO_SMD之间距离不足，会影响焊接可靠性。 | Cry_THD | TO_SMD | 1,1.2,1.5 | 1 | 1.2 | 1.5
326 | 元器件间距 | 器件间距 | 元器件Cry_THD与TO_THD之间距离不足，会影响焊接可靠性。 | Cry_THD | TO_THD | 1,1.2,1.5 | 1 | 1.2 | 1.5
327 | 元器件间距 | 器件间距 | 元器件Cry_THD与MISC_SMD之间距离不足，会影响焊接可靠性。 | Cry_THD | MISC_SMD | 3,4,6 | 3 | 4 | 6
328 | 元器件间距 | 器件间距 | 元器件Cry_THD与MISC_THD之间距离不足，会影响焊接可靠性。 | Cry_THD | MISC_THD | 3,4,6 | 3 | 4 | 6
329 | 元器件间距 | 器件间距 | 元器件Cry_THD与Shield之间距离不足，会影响焊接可靠性。 | Cry_THD | Shield | 3,4,6 | 3 | 4 | 6
330 | 元器件间距 | 器件间距 | 元器件Cry_THD与Other之间距离不足，会影响焊接可靠性。 | Cry_THD | Other | 3,4,6 | 3 | 4 | 6
331 | 元器件间距 | 器件间距 | 元器件QFN与QFN之间距离不足，会影响焊接可靠性。 | QFN | QFN | 0.45,0.6,0.7 | 0.45 | 0.6 | 0.7
332 | 元器件间距 | 器件间距 | 元器件QFN与QFP之间距离不足，会影响焊接可靠性。 | QFN | QFP | 0.45,0.6,0.7 | 0.45 | 0.6 | 0.7
333 | 元器件间距 | 器件间距 | 元器件QFN与Radial之间距离不足，会影响焊接可靠性。 | QFN | Radial | 1,1.2,1.5 | 1 | 1.2 | 1.5
334 | 元器件间距 | 器件间距 | 元器件QFN与SOD之间距离不足，会影响焊接可靠性。 | QFN | SOD | 0.45,0.6,0.7 | 0.45 | 0.6 | 0.7
335 | 元器件间距 | 器件间距 | 元器件QFN与SOP之间距离不足，会影响焊接可靠性。 | QFN | SOP | 0.45,0.6,0.7 | 0.45 | 0.6 | 0.7
336 | 元器件间距 | 器件间距 | 元器件QFN与SOJ之间距离不足，会影响焊接可靠性。 | QFN | SOJ | 0.45,0.6,0.7 | 0.45 | 0.6 | 0.7
337 | 元器件间距 | 器件间距 | 元器件QFN与DFN之间距离不足，会影响焊接可靠性。 | QFN | DFN | 0.45,0.6,0.7 | 0.45 | 0.6 | 0.7
338 | 元器件间距 | 器件间距 | 元器件QFN与SOT之间距离不足，会影响焊接可靠性。 | QFN | SOT | 0.45,0.6,0.7 | 0.45 | 0.6 | 0.7
339 | 元器件间距 | 器件间距 | 元器件QFN与TO_SMD之间距离不足，会影响焊接可靠性。 | QFN | TO_SMD | 0.45,0.6,0.7 | 0.45 | 0.6 | 0.7
340 | 元器件间距 | 器件间距 | 元器件QFN与TO_THD之间距离不足，会影响焊接可靠性。 | QFN | TO_THD | 1,1.2,1.5 | 1 | 1.2 | 1.5
341 | 元器件间距 | 器件间距 | 元器件QFN与MISC_SMD之间距离不足，会影响焊接可靠性。 | QFN | MISC_SMD | 3,4,6 | 3 | 4 | 6
342 | 元器件间距 | 器件间距 | 元器件QFN与MISC_THD之间距离不足，会影响焊接可靠性。 | QFN | MISC_THD | 3,4,6 | 3 | 4 | 6
343 | 元器件间距 | 器件间距 | 元器件QFN与Shield之间距离不足，会影响焊接可靠性。 | QFN | Shield | 3,4,6 | 3 | 4 | 6
344 | 元器件间距 | 器件间距 | 元器件QFN与Other之间距离不足，会影响焊接可靠性。 | QFN | Other | 3,4,6 | 3 | 4 | 6
345 | 元器件间距 | 器件间距 | 元器件QFP与QFP之间距离不足，会影响焊接可靠性。 | QFP | QFP | 0.45,0.6,0.7 | 0.45 | 0.6 | 0.7
346 | 元器件间距 | 器件间距 | 元器件QFP与Radial之间距离不足，会影响焊接可靠性。 | QFP | Radial | 1,1.2,1.5 | 1 | 1.2 | 1.5
347 | 元器件间距 | 器件间距 | 元器件QFP与SOD之间距离不足，会影响焊接可靠性。 | QFP | SOD | 0.45,0.6,0.7 | 0.45 | 0.6 | 0.7
348 | 元器件间距 | 器件间距 | 元器件QFP与SOP之间距离不足，会影响焊接可靠性。 | QFP | SOP | 0.45,0.6,0.7 | 0.45 | 0.6 | 0.7
349 | 元器件间距 | 器件间距 | 元器件QFP与SOJ之间距离不足，会影响焊接可靠性。 | QFP | SOJ | 0.45,0.6,0.7 | 0.45 | 0.6 | 0.7
350 | 元器件间距 | 器件间距 | 元器件QFP与DFN之间距离不足，会影响焊接可靠性。 | QFP | DFN | 0.45,0.6,0.7 | 0.45 | 0.6 | 0.7
351 | 元器件间距 | 器件间距 | 元器件QFP与SOT之间距离不足，会影响焊接可靠性。 | QFP | SOT | 0.45,0.6,0.7 | 0.45 | 0.6 | 0.7
352 | 元器件间距 | 器件间距 | 元器件QFP与TO_SMD之间距离不足，会影响焊接可靠性。 | QFP | TO_SMD | 0.45,0.6,0.7 | 0.45 | 0.6 | 0.7
353 | 元器件间距 | 器件间距 | 元器件QFP与TO_THD之间距离不足，会影响焊接可靠性。 | QFP | TO_THD | 1,1.2,1.5 | 1 | 1.2 | 1.5
354 | 元器件间距 | 器件间距 | 元器件QFP与MISC_SMD之间距离不足，会影响焊接可靠性。 | QFP | MISC_SMD | 3,4,6 | 3 | 4 | 6
355 | 元器件间距 | 器件间距 | 元器件QFP与MISC_THD之间距离不足，会影响焊接可靠性。 | QFP | MISC_THD | 3,4,6 | 3 | 4 | 6
356 | 元器件间距 | 器件间距 | 元器件QFP与Shield之间距离不足，会影响焊接可靠性。 | QFP | Shield | 3,4,6 | 3 | 4 | 6
357 | 元器件间距 | 器件间距 | 元器件QFP与Other之间距离不足，会影响焊接可靠性。 | QFP | Other | 3,4,6 | 3 | 4 | 6
358 | 元器件间距 | 器件间距 | 元器件Radial与Radial之间距离不足，会影响焊接可靠性。 | Radial | Radial | 5,6,8 | 5 | 6 | 8
359 | 元器件间距 | 器件间距 | 元器件Radial与SOD之间距离不足，会影响焊接可靠性。 | Radial | SOD | 1,1.2,1.5 | 1 | 1.2 | 1.5
360 | 元器件间距 | 器件间距 | 元器件Radial与SOP之间距离不足，会影响焊接可靠性。 | Radial | SOP | 1,1.2,1.5 | 1 | 1.2 | 1.5
361 | 元器件间距 | 器件间距 | 元器件Radial与SOJ之间距离不足，会影响焊接可靠性。 | Radial | SOJ | 1,1.2,1.5 | 1 | 1.2 | 1.5
362 | 元器件间距 | 器件间距 | 元器件Radial与DFN之间距离不足，会影响焊接可靠性。 | Radial | DFN | 1,1.2,1.5 | 1 | 1.2 | 1.5
363 | 元器件间距 | 器件间距 | 元器件Radial与SOT之间距离不足，会影响焊接可靠性。 | Radial | SOT | 1,1.2,1.5 | 1 | 1.2 | 1.5
364 | 元器件间距 | 器件间距 | 元器件Radial与TO_SMD之间距离不足，会影响焊接可靠性。 | Radial | TO_SMD | 5,6,8 | 5 | 6 | 8
365 | 元器件间距 | 器件间距 | 元器件Radial与TO_THD之间距离不足，会影响焊接可靠性。 | Radial | TO_THD | 5,6,8 | 5 | 6 | 8
366 | 元器件间距 | 器件间距 | 元器件Radial与MISC_SMD之间距离不足，会影响焊接可靠性。 | Radial | MISC_SMD | 1,1.2,1.5 | 1 | 1.2 | 1.5
367 | 元器件间距 | 器件间距 | 元器件Radial与MISC_THD之间距离不足，会影响焊接可靠性。 | Radial | MISC_THD | 1,1.2,1.5 | 1 | 1.2 | 1.5
368 | 元器件间距 | 器件间距 | 元器件Radial与Shield之间距离不足，会影响焊接可靠性。 | Radial | Shield | 1,1.2,1.5 | 1 | 1.2 | 1.5
369 | 元器件间距 | 器件间距 | 元器件Radial与Other之间距离不足，会影响焊接可靠性。 | Radial | Other | 1,1.2,1.5 | 1 | 1.2 | 1.5
370 | 元器件间距 | 器件间距 | 元器件SOD与SOD之间距离不足，会影响焊接可靠性。 | SOD | SOD | 0.45,0.6,0.7 | 0.45 | 0.6 | 0.7
371 | 元器件间距 | 器件间距 | 元器件SOD与SOP之间距离不足，会影响焊接可靠性。 | SOD | SOP | 0.45,0.6,0.7 | 0.45 | 0.6 | 0.7
372 | 元器件间距 | 器件间距 | 元器件SOD与SOJ之间距离不足，会影响焊接可靠性。 | SOD | SOJ | 0.45,0.6,0.7 | 0.45 | 0.6 | 0.7
373 | 元器件间距 | 器件间距 | 元器件SOD与DFN之间距离不足，会影响焊接可靠性。 | SOD | DFN | 0.45,0.6,0.7 | 0.45 | 0.6 | 0.7
374 | 元器件间距 | 器件间距 | 元器件SOD与SOT之间距离不足，会影响焊接可靠性。 | SOD | SOT | 0.45,0.6,0.7 | 0.45 | 0.6 | 0.7
375 | 元器件间距 | 器件间距 | 元器件SOD与TO_SMD之间距离不足，会影响焊接可靠性。 | SOD | TO_SMD | 0.45,0.6,0.7 | 0.45 | 0.6 | 0.7
376 | 元器件间距 | 器件间距 | 元器件SOD与TO_THD之间距离不足，会影响焊接可靠性。 | SOD | TO_THD | 1,1.2,1.5 | 1 | 1.2 | 1.5
377 | 元器件间距 | 器件间距 | 元器件SOD与MISC_SMD之间距离不足，会影响焊接可靠性。 | SOD | MISC_SMD | 1,1.2,1.5 | 1 | 1.2 | 1.5
378 | 元器件间距 | 器件间距 | 元器件SOD与MISC_THD之间距离不足，会影响焊接可靠性。 | SOD | MISC_THD | 1,1.2,1.5 | 1 | 1.2 | 1.5
379 | 元器件间距 | 器件间距 | 元器件SOD与Shield之间距离不足，会影响焊接可靠性。 | SOD | Shield | 1,1.2,1.5 | 1 | 1.2 | 1.5
380 | 元器件间距 | 器件间距 | 元器件SOD与Other之间距离不足，会影响焊接可靠性。 | SOD | Other | 1,1.2,1.5 | 1 | 1.2 | 1.5
381 | 元器件间距 | 器件间距 | 元器件SOP与SOP之间距离不足，会影响焊接可靠性。 | SOP | SOP | 0.45,0.6,0.7 | 0.45 | 0.6 | 0.7
382 | 元器件间距 | 器件间距 | 元器件SOP与SOJ之间距离不足，会影响焊接可靠性。 | SOP | SOJ | 0.45,0.6,0.7 | 0.45 | 0.6 | 0.7
383 | 元器件间距 | 器件间距 | 元器件SOP与DFN之间距离不足，会影响焊接可靠性。 | SOP | DFN | 0.45,0.6,0.7 | 0.45 | 0.6 | 0.7
384 | 元器件间距 | 器件间距 | 元器件SOP与SOT之间距离不足，会影响焊接可靠性。 | SOP | SOT | 0.45,0.6,0.7 | 0.45 | 0.6 | 0.7
385 | 元器件间距 | 器件间距 | 元器件SOP与TO_SMD之间距离不足，会影响焊接可靠性。 | SOP | TO_SMD | 0.45,0.6,0.7 | 0.45 | 0.6 | 0.7
386 | 元器件间距 | 器件间距 | 元器件SOP与TO_THD之间距离不足，会影响焊接可靠性。 | SOP | TO_THD | 1,1.2,1.5 | 1 | 1.2 | 1.5
387 | 元器件间距 | 器件间距 | 元器件SOP与MISC_SMD之间距离不足，会影响焊接可靠性。 | SOP | MISC_SMD | 3,4,6 | 3 | 4 | 6
388 | 元器件间距 | 器件间距 | 元器件SOP与MISC_THD之间距离不足，会影响焊接可靠性。 | SOP | MISC_THD | 3,4,6 | 3 | 4 | 6
389 | 元器件间距 | 器件间距 | 元器件SOP与Shield之间距离不足，会影响焊接可靠性。 | SOP | Shield | 3,4,6 | 3 | 4 | 6
390 | 元器件间距 | 器件间距 | 元器件SOP与Other之间距离不足，会影响焊接可靠性。 | SOP | Other | 3,4,6 | 3 | 4 | 6
391 | 元器件间距 | 器件间距 | 元器件SOJ与SOJ之间距离不足，会影响焊接可靠性。 | SOJ | SOJ | 0.45,0.6,0.7 | 0.45 | 0.6 | 0.7
392 | 元器件间距 | 器件间距 | 元器件SOJ与DFN之间距离不足，会影响焊接可靠性。 | SOJ | DFN | 0.45,0.6,0.7 | 0.45 | 0.6 | 0.7
393 | 元器件间距 | 器件间距 | 元器件SOJ与SOT之间距离不足，会影响焊接可靠性。 | SOJ | SOT | 0.45,0.6,0.7 | 0.45 | 0.6 | 0.7
394 | 元器件间距 | 器件间距 | 元器件SOJ与TO_SMD之间距离不足，会影响焊接可靠性。 | SOJ | TO_SMD | 0.45,0.6,0.7 | 0.45 | 0.6 | 0.7
395 | 元器件间距 | 器件间距 | 元器件SOJ与TO_THD之间距离不足，会影响焊接可靠性。 | SOJ | TO_THD | 1,1.2,1.5 | 1 | 1.2 | 1.5
396 | 元器件间距 | 器件间距 | 元器件SOJ与MISC_SMD之间距离不足，会影响焊接可靠性。 | SOJ | MISC_SMD | 3,4,6 | 3 | 4 | 6
397 | 元器件间距 | 器件间距 | 元器件SOJ与MISC_THD之间距离不足，会影响焊接可靠性。 | SOJ | MISC_THD | 3,4,6 | 3 | 4 | 6
398 | 元器件间距 | 器件间距 | 元器件SOJ与Shield之间距离不足，会影响焊接可靠性。 | SOJ | Shield | 3,4,6 | 3 | 4 | 6
399 | 元器件间距 | 器件间距 | 元器件SOJ与Other之间距离不足，会影响焊接可靠性。 | SOJ | Other | 3,4,6 | 3 | 4 | 6
400 | 元器件间距 | 器件间距 | 元器件DFN与DFN之间距离不足，会影响焊接可靠性。 | DFN | DFN | 0.45,0.6,0.7 | 0.45 | 0.6 | 0.7
401 | 元器件间距 | 器件间距 | 元器件DFN与SOT之间距离不足，会影响焊接可靠性。 | DFN | SOT | 0.45,0.6,0.7 | 0.45 | 0.6 | 0.7
402 | 元器件间距 | 器件间距 | 元器件DFN与TO_SMD之间距离不足，会影响焊接可靠性。 | DFN | TO_SMD | 0.45,0.6,0.7 | 0.45 | 0.6 | 0.7
403 | 元器件间距 | 器件间距 | 元器件DFN与TO_THD之间距离不足，会影响焊接可靠性。 | DFN | TO_THD | 1,1.2,1.5 | 1 | 1.2 | 1.5
404 | 元器件间距 | 器件间距 | 元器件DFN与MISC_SMD之间距离不足，会影响焊接可靠性。 | DFN | MISC_SMD | 1,1.2,1.5 | 1 | 1.2 | 1.5
405 | 元器件间距 | 器件间距 | 元器件DFN与MISC_THD之间距离不足，会影响焊接可靠性。 | DFN | MISC_THD | 1,1.2,1.5 | 1 | 1.2 | 1.5
406 | 元器件间距 | 器件间距 | 元器件DFN与Shield之间距离不足，会影响焊接可靠性。 | DFN | Shield | 1,1.2,1.5 | 1 | 1.2 | 1.5
407 | 元器件间距 | 器件间距 | 元器件DFN与Other之间距离不足，会影响焊接可靠性。 | DFN | Other | 1,1.2,1.5 | 1 | 1.2 | 1.5
408 | 元器件间距 | 器件间距 | 元器件SOT与SOT之间距离不足，会影响焊接可靠性。 | SOT | SOT | 0.45,0.6,0.7 | 0.45 | 0.6 | 0.7
409 | 元器件间距 | 器件间距 | 元器件SOT与TO_SMD之间距离不足，会影响焊接可靠性。 | SOT | TO_SMD | 0.45,0.6,0.7 | 0.45 | 0.6 | 0.7
410 | 元器件间距 | 器件间距 | 元器件SOT与TO_THD之间距离不足，会影响焊接可靠性。 | SOT | TO_THD | 1,1.2,1.5 | 1 | 1.2 | 1.5
411 | 元器件间距 | 器件间距 | 元器件SOT与MISC_SMD之间距离不足，会影响焊接可靠性。 | SOT | MISC_SMD | 1,1.2,1.5 | 1 | 1.2 | 1.5
412 | 元器件间距 | 器件间距 | 元器件SOT与MISC_THD之间距离不足，会影响焊接可靠性。 | SOT | MISC_THD | 1,1.2,1.5 | 1 | 1.2 | 1.5
413 | 元器件间距 | 器件间距 | 元器件SOT与Shield之间距离不足，会影响焊接可靠性。 | SOT | Shield | 1,1.2,1.5 | 1 | 1.2 | 1.5
414 | 元器件间距 | 器件间距 | 元器件SOT与Other之间距离不足，会影响焊接可靠性。 | SOT | Other | 1,1.2,1.5 | 1 | 1.2 | 1.5
415 | 元器件间距 | 器件间距 | 元器件TO_SMD与TO_SMD之间距离不足，会影响焊接可靠性。 | TO_SMD | TO_SMD | 0.45,0.6,0.7 | 0.45 | 0.6 | 0.7
416 | 元器件间距 | 器件间距 | 元器件TO_SMD与TO_THD之间距离不足，会影响焊接可靠性。 | TO_SMD | TO_THD | 5,6,8 | 5 | 6 | 8
417 | 元器件间距 | 器件间距 | 元器件TO_SMD与MISC_SMD之间距离不足，会影响焊接可靠性。 | TO_SMD | MISC_SMD | 3,4,6 | 3 | 4 | 6
418 | 元器件间距 | 器件间距 | 元器件TO_SMD与MISC_THD之间距离不足，会影响焊接可靠性。 | TO_SMD | MISC_THD | 3,4,6 | 3 | 4 | 6
419 | 元器件间距 | 器件间距 | 元器件TO_SMD与Shield之间距离不足，会影响焊接可靠性。 | TO_SMD | Shield | 3,4,6 | 3 | 4 | 6
420 | 元器件间距 | 器件间距 | 元器件TO_SMD与Other之间距离不足，会影响焊接可靠性。 | TO_SMD | Other | 3,4,6 | 3 | 4 | 6
421 | 元器件间距 | 器件间距 | 元器件TO_THD与TO_THD之间距离不足，会影响焊接可靠性。 | TO_THD | TO_THD | 1,1.2,1.5 | 1 | 1.2 | 1.5
422 | 元器件间距 | 器件间距 | 元器件TO_THD与MISC_SMD之间距离不足，会影响焊接可靠性。 | TO_THD | MISC_SMD | 3,4,6 | 3 | 4 | 6
423 | 元器件间距 | 器件间距 | 元器件TO_THD与MISC_THD之间距离不足，会影响焊接可靠性。 | TO_THD | MISC_THD | 3,4,6 | 3 | 4 | 6
424 | 元器件间距 | 器件间距 | 元器件TO_THD与Shield之间距离不足，会影响焊接可靠性。 | TO_THD | Shield | 3,4,6 | 3 | 4 | 6
425 | 元器件间距 | 器件间距 | 元器件TO_THD与Other之间距离不足，会影响焊接可靠性。 | TO_THD | Other | 3,4,6 | 3 | 4 | 6
426 | 元器件间距 | 器件间距 | 元器件MISC_SMD与MISC_SMD之间距离不足，会影响焊接可靠性。 | MISC_SMD | MISC_SMD | 3,4,6 | 3 | 4 | 6
427 | 元器件间距 | 器件间距 | 元器件MISC_SMD与MISC_THD之间距离不足，会影响焊接可靠性。 | MISC_SMD | MISC_THD | 3,4,6 | 3 | 4 | 6
428 | 元器件间距 | 器件间距 | 元器件MISC_SMD与Shield之间距离不足，会影响焊接可靠性。 | MISC_SMD | Shield | 3,4,6 | 3 | 4 | 6
429 | 元器件间距 | 器件间距 | 元器件MISC_SMD与Other之间距离不足，会影响焊接可靠性。 | MISC_SMD | Other | 3,4,6 | 3 | 4 | 6
430 | 元器件间距 | 器件间距 | 元器件MISC_THD与MISC_THD之间距离不足，会影响焊接可靠性。 | MISC_THD | MISC_THD | 3,4,6 | 3 | 4 | 6
431 | 元器件间距 | 器件间距 | 元器件MISC_THD与Shield之间距离不足，会影响焊接可靠性。 | MISC_THD | Shield | 3,4,6 | 3 | 4 | 6
432 | 元器件间距 | 器件间距 | 元器件MISC_THD与Other之间距离不足，会影响焊接可靠性。 | MISC_THD | Other | 3,4,6 | 3 | 4 | 6
433 | 元器件间距 | 器件间距 | 元器件Shield与Shield之间距离不足，会影响焊接可靠性。 | Shield | Shield | 5,6,8 | 5 | 6 | 8
434 | 元器件间距 | 器件间距 | 元器件Shield与Other之间距离不足，会影响焊接可靠性。 | Shield | Other | 5,6,8 | 5 | 6 | 8
435 | 元器件间距 | 器件间距 | 器件间距离不足，会影响焊接可靠性。 | EDA_pkg | EDA_pkg | 0.3,0.4,0.5 | 0.3 | 0.4 | 0.5
436 | 元器件间距 | 器件间距 | 器件间距离不足，会影响焊接可靠性。 | Other | Other | 0.5,0.8,1 | 0.5 | 0.8 | 1

## footprint封装DRC
IPC_A裸板分析 | [9 empty] | IPC_B中不同的数值 |  |  |  | defaultrule数值
ID | 分析项 | 分析子项 | 说明 | item | 类型2 | 报告设置 | 错误 | 警告 | 合适 | 报告设置 | 错误 | 警告 | 合适 | 报告设置 | 错误 | 警告 | 合适
1 | 贴片引脚 | “脚趾”距离 | 分析引脚“脚趾”到焊盘边缘的距离，按设定范围报告距离值。脚趾头、脚后跟的焊盘宽度不足，会影响焊接可靠。 | C_C_Bend |  | 0.1,0.15,0.25 | 0.1 | 0.15 | 0.25 | 0.05,0.1,0.15 | 0.05 | 0.1 | 0.15 | 0.1,0.15,0.15 | 0.1 | 0.15 | 0.15
2 | 贴片引脚 | “脚趾”距离 | 分析引脚“脚趾”到焊盘边缘的距离，按设定范围报告距离值。脚趾头、脚后跟的焊盘宽度不足，会影响焊接可靠。 | F_Flat_Lead |  | 0.1,0.2,0.3 | 0.1 | 0.2 | 0.3 | 0.1,0.15,0.2 | 0.1 | 0.15 | 0.2 | 0.1,0.15,0.15 | 0.1 | 0.15 | 0.15
3 | 贴片引脚 | “脚趾”距离 | 分析引脚“脚趾”到焊盘边缘的距离，按设定范围报告距离值。脚趾头、脚后跟的焊盘宽度不足，会影响焊接可靠。 | G_Gull_Wing |  | 0.25,0.4,0.55 | 0.25 | 0.4 | 0.55 | 0.15,0.25,0.35 | 0.15 | 0.25 | 0.35 | 0.1,0.15,0.15 | 0.1 | 0.15 | 0.15
4 | 贴片引脚 | “脚趾”距离 | 分析引脚“脚趾”到焊盘边缘的距离，按设定范围报告距离值。脚趾头、脚后跟的焊盘宽度不足，会影响焊接可靠。 | J_J_Lead |  | 0.25,0.4,0.55 | 0.25 | 0.4 | 0.55 | 0.15,0.25,0.36 | 0.15 | 0.25 | 0.36 | 0.1,0.15,0.15 | 0.1 | 0.15 | 0.15
5 | 贴片引脚 | “脚趾”距离 | 分析引脚“脚趾”到焊盘边缘的距离，按设定范围报告距离值。脚趾头、脚后跟的焊盘宽度不足，会影响焊接可靠。 | L_L_Bend |  | 0.25,0.4,0.55 | 0.25 | 0.4 | 0.55 | 0.15,0.25,0.37 | 0.15 | 0.25 | 0.37 | 0.1,0.15,0.15 | 0.1 | 0.15 | 0.15
6 | 贴片引脚 | “脚趾”距离 | 分析引脚“脚趾”到焊盘边缘的距离，按设定范围报告距离值。脚趾头、脚后跟的焊盘宽度不足，会影响焊接可靠。 | N_Surface_Lead | Open_Ring | 0.1,0.15,0.15 | 0.1 | 0.15 | 0.15 |  |  |  |  | 0.1,0.15,0.15 | 0.1 | 0.15 | 0.15
7 | 贴片引脚 | “脚趾”距离 | 分析引脚“脚趾”到焊盘边缘的距离，按设定范围报告距离值。脚趾头、脚后跟的焊盘宽度不足，会影响焊接可靠。 | N_Surface_Lead | Castellated_Curvature | 0.1,0.15,0.15 | 0.1 | 0.15 | 0.15 |  |  |  |  | 0.1,0.15,0.15 | 0.1 | 0.15 | 0.15
8 | 贴片引脚 | “脚趾”距离 | 分析引脚“脚趾”到焊盘边缘的距离，按设定范围报告距离值。脚趾头、脚后跟的焊盘宽度不足，会影响焊接可靠。 | N_Surface_Lead | Castellated_Triangular | 0.1,0.15,0.15 | 0.1 | 0.15 | 0.15 |  |  |  |  | 0.1,0.15,0.15 | 0.1 | 0.15 | 0.15
9 | 贴片引脚 | “脚趾”距离 | 分析引脚“脚趾”到焊盘边缘的距离，按设定范围报告距离值。脚趾头、脚后跟的焊盘宽度不足，会影响焊接可靠。 | R_Wraparound |  | 0.1,0.2,0.3 | 0.1 | 0.2 | 0.3 | 0.1,0.15,0.2 | 0.1 | 0.15 | 0.2 | 0.05,0.1,0.1 | 0.05 | 0.1 | 0.1
10 | 贴片引脚 | “脚趾”距离 | 分析引脚“脚趾”到焊盘边缘的距离，按设定范围报告距离值。脚趾头、脚后跟的焊盘宽度不足，会影响焊接可靠。 | S_S_Bend |  | 0.25,0.4,0.55 | 0.25 | 0.4 | 0.55 | 0.15,0.25,0.35 | 0.15 | 0.25 | 0.35 | 0.1,0.15,0.15 | 0.1 | 0.15 | 0.15
11 | 贴片引脚 | “脚趾”距离 | 分析引脚“脚趾”到焊盘边缘的距离，按设定范围报告距离值。脚趾头、脚后跟的焊盘宽度不足，会影响焊接可靠。 | U_Bend |  | 0.25,0.4,0.55 | 0.25 | 0.4 | 0.55 | 0.15,0.25,0.35 | 0.15 | 0.25 | 0.35 | 0.1,0.15,0.15 | 0.1 | 0.15 | 0.15
12 | 贴片引脚 | “脚跟”距离 | 分析引脚“脚跟”到焊盘边缘的距离，按设定范围报告距离值。脚趾、脚后跟的焊盘宽度不足，会影响焊接可靠。 | C_C_Bend |  | 0.4,0.6,0.8 | 0.4 | 0.6 | 0.8 | 0.3,0.4,0.5 | 0.3 | 0.4 | 0.5 | 0.15,0.2,0.2 | 0.15 | 0.2 | 0.2
13 | 贴片引脚 | “脚跟”距离 | 分析引脚“脚跟”到焊盘边缘的距离，按设定范围报告距离值。脚趾头、脚后跟的焊盘宽度不足，会影响焊接可靠。 | F_Flat_Lead |  | -0.05,0,0 | -0.05 | 0 | 0 |  |  |  |  | -0.1,0,0 | -0.1 | 0 | 0
14 | 贴片引脚 | “脚跟”距离 | 分析引脚“脚跟”到焊盘边缘的距离，按设定范围报告距离值。脚趾头、脚后跟的焊盘宽度不足，会影响焊接可靠。 | G_Gull_Wing |  | 0.15,0.3,0.45 | 0.15 | 0.3 | 0.45 | 0.15,0.25,0.35 | 0.15 | 0.25 | 0.35 | 0.1,0.15,0.25 | 0.1 | 0.15 | 0.25
15 | 贴片引脚 | “脚跟”距离 | 分析引脚“脚跟”到焊盘边缘的距离，按设定范围报告距离值。脚趾头、脚后跟的焊盘宽度不足，会影响焊接可靠。 | J_J_Lead |  | 0,0.05,0.1 | 0 | 0.05 | 0.1 |  |  |  |  | 0.1,0.15,0.15 | 0.1 | 0.15 | 0.15
16 | 贴片引脚 | “脚跟”距离 | 分析引脚“脚跟”到焊盘边缘的距离，按设定范围报告距离值。脚趾头、脚后跟的焊盘宽度不足，会影响焊接可靠。 | L_L_Bend |  | 0.15,0.3,0.45 | 0.15 | 0.3 | 0.45 | 0.15,0.25,0.35 | 0.15 | 0.25 | 0.35 | 0.15,0.2,0.25 | 0.15 | 0.2 | 0.25
17 | 贴片引脚 | “脚跟”距离 | 分析引脚“脚跟”到焊盘边缘的距离，按设定范围报告距离值。脚趾头、脚后跟的焊盘宽度不足，会影响焊接可靠。 | R_Wraparound |  | -0.05,0,0 | -0.05 | 0 | 0 |  |  |  |  | -0.1,0,0 | -0.1 | 0 | 0
18 | 贴片引脚 | “脚跟”距离 | 分析引脚“脚跟”到焊盘边缘的距离，按设定范围报告距离值。脚趾头、脚后跟的焊盘宽度不足，会影响焊接可靠。 | S_S_Bend |  | 0.15,0.3,0.45 | 0.15 | 0.3 | 0.45 | 0.15,0.25,0.35 | 0.15 | 0.25 | 0.35 | 0.15,0.2,0.25 | 0.15 | 0.2 | 0.25
19 | 贴片引脚 | “脚跟”距离 | 分析引脚“脚跟”到焊盘边缘的距离，按设定范围报告距离值。脚趾头、脚后跟的焊盘宽度不足，会影响焊接可靠。 | U_Bend |  | 0.15,0.3,0.45 | 0.15 | 0.3 | 0.45 | 0.15,0.25,0.35 | 0.15 | 0.25 | 0.35 | 0.15,0.2,0.25 | 0.15 | 0.2 | 0.25
20 | 贴片引脚 | 边距离 | 分析引脚“边”到焊盘边缘的距离，按设定范围报告距离值。脚趾头、脚后跟的焊盘宽度不足，会影响焊接可靠。 | C_C_Bend |  | -0.1,-0.05,0.01 | -0.1 | -0.05 | 0.01 | -0.15,-0.1,-0.05 | -0.15 | -0.1 | -0.05 | -0.05,0,0 | -0.05 | 0 | 0
21 | 贴片引脚 | 边距离 | 分析引脚“边”到焊盘边缘的距离，按设定范围报告距离值。脚趾头、脚后跟的焊盘宽度不足，会影响焊接可靠。 | F_Flat_Lead |  | -0.1,-0.05,0 | -0.1 | -0.05 | 0 |  |  |  |  | -0.1,-0.05,-0.05 | -0.1 | -0.05 | -0.05
22 | 贴片引脚 | 边距离 | 分析引脚“边”到焊盘边缘的距离，按设定范围报告距离值。脚趾头、脚后跟的焊盘宽度不足，会影响焊接可靠。 | G_Gull_Wing |  | -0.1,-0.05,0.01 | -0.1 | -0.05 | 0.01 | -0.1,-0.06,-0.02 | -0.1 | -0.06 | -0.02 | -0.1,-0.05,-0.04 | -0.1 | -0.05 | -0.04
23 | 贴片引脚 | 边距离 | 分析引脚“边”到焊盘边缘的距离，按设定范围报告距离值。脚趾头、脚后跟的焊盘宽度不足，会影响焊接可靠。 | J_J_Lead |  | -0.1,-0.05,0 | -0.1 | -0.05 | 0 | -0.05,0,0.03 | -0.05 | 0 | 0.03 | -0.05,0,0.01 | -0.05 | 0 | 0.01
24 | 贴片引脚 | 边距离 | 分析引脚“边”到焊盘边缘的距离，按设定范围报告距离值。脚趾头、脚后跟的焊盘宽度不足，会影响焊接可靠。 | L_L_Bend |  | -0.1,-0.04,0.01 | -0.1 | -0.04 | 0.01 | -0.1,-0.06,-0.02 | -0.1 | -0.06 | -0.02 | -0.1,-0.06,-0.04 | -0.1 | -0.06 | -0.04
25 | 贴片引脚 | 边距离 | 分析引脚“边”到焊盘边缘的距离，按设定范围报告距离值。脚趾头、脚后跟的焊盘宽度不足，会影响焊接可靠。 | R_Wraparound |  | -0.05,0,0.05 | -0.05 | 0 | 0.05 | -0.1,-0.05,0 | -0.1 | -0.05 | 0 | -0.1,-0.06,-0.05 | -0.1 | -0.06 | -0.05
26 | 贴片引脚 | 边距离 | 分析引脚“边”到焊盘边缘的距离，按设定范围报告距离值。脚趾头、脚后跟的焊盘宽度不足，会影响焊接可靠。 | S_S_Bend |  | -0.1,-0.04,0.01 | -0.1 | -0.04 | 0.01 | -0.1,-0.06,-0.02 | -0.1 | -0.06 | -0.02 | -0.1,-0.06,-0.04 | -0.1 | -0.06 | -0.04
27 | 贴片引脚 | 边距离 | 分析引脚“边”到焊盘边缘的距离，按设定范围报告距离值。脚趾头、脚后跟的焊盘宽度不足，会影响焊接可靠。 | U_Bend |  | -0.1,-0.04,0.01 | -0.1 | -0.04 | 0.01 | -0.1,-0.06,-0.02 | -0.1 | -0.06 | -0.02 | -0.1,-0.06,-0.04 | -0.1 | -0.06 | -0.04
28 | 贴片引脚 | BGA焊盘比_Min | 分析BGA引脚与焊盘的比值，按设定范围报告比值（限小）。 |  |  | 0.7,0.75,0.8 | 0.7 | 0.75 | 0.8
29 | 贴片引脚 | BGA焊盘比_Max | 分析BGA引脚与焊盘的比值，按设定范围报告比值（限大）。 |  |  | 1.2,1.1,1 | 1 | 1.1 | 1.2
30 | 贴片引脚 | 引脚接触多个焊盘 | 分析元器件引脚接触多个焊盘。贴片引脚接触多个焊盘，器件与封装不匹配，无法贴片。
31 | 贴片引脚 | 引脚接触面积 | 分析引脚与封装焊盘的接触面积。接触面积比例小，会存在焊接不良。 |  |  | 0.6,0.7,0.8 | 0.6 | 0.7 | 0.8
32 | 贴片引脚 | 贴片引脚无焊盘 | 分析元器件引脚是否缺少SMD焊盘。
33 | 贴片引脚 | 2pin器件焊盘接触面积比 | 分析引脚接触面积与pcb焊盘面积比。焊盘面积比引脚接触面大，超一定范围后可能存在焊接质量问题。 |  |  | 5,4.5,4 | 4 | 4.5 | 5
34 | 贴片引脚 | 底部引脚接触面积比 | 分析扁平内部引脚与pcb焊盘面积比。位于本体表面上的扁平引脚，如QFN封装。 |  |  | 0.7,0.75,0.8 | 0.7 | 0.75 | 0.8
35 | 通孔引脚 | THT引脚无通孔 | 分析元器件引脚是否缺少通孔。插件引脚无通孔，器件无法插入。
36 | 通孔引脚 | 引脚接触多个孔 | 分析元器件引脚接触多个焊盘。插件引脚接触多个孔。
37 | 通孔引脚 | THT方脚最小限制 | 分析引脚到孔壁的距离，按设定范围报告距离值。（限小） |  |  | 0.01,0.05,0.15 | 0.01 | 0.05 | 0.15
38 | 通孔引脚 | THT圆脚最小限制 | 分析引脚到孔壁的距离，按设定范围报告距离值。（限小） |  |  | 0.08,0.1,0.15 | 0.08 | 0.1 | 0.15
39 | 通孔引脚 | THT引脚孔最大限制 | 分析引脚到孔壁的距离，按设定范围报告距离值。（限大） |  |  | 999,1,0.5 | 0.5 | 1 | 999
40 | 通孔引脚 | THT引脚为Npth属性 | 分析插件焊接的引脚是否为Npth属性（非金属）。电气引脚孔为NPTH属性，电气不能导通，无法使用。
41 | 通孔引脚 | Axial器件孔距离小于本体 | 分析轴向器件是否可以安装，按设定范围报告元器件本体与PCB封装Pitch长度差。卧式安装的轴向器件，比本体小。 |  |  | 0,0.05,0.1 | 0 | 0.05 | 0.1
42 | 通孔引脚 | 通孔引脚背面干涉 | 分析“通孔引脚”焊接面到其他器件的距离。DIP元器件的焊接位置不能有其他器件，否则影响插件、治具、波峰焊等工序。 |  |  | 1.5,2,5 | 1.5 | 2 | 5
43 | 通孔引脚 | 定位通孔引脚背面干涉 | 分析“通孔引脚”焊接面到其他器件的距离。DIP元器件的焊接位置不能有其他器件，否则影响插件、治具、波峰焊等工序。 |  |  | 0.3,0.8,1 | 0.3 | 0.8 | 1
44 | 通孔引脚 | 按压引脚无通孔 | 分析按压元器件引脚是否缺少通孔。插件引脚无通孔，器件无法插入。
45 | 通孔引脚 | 压接引脚接触多个孔 | 分析元器件引脚接触多个焊盘。插件引脚接触多个孔。
46 | 通孔引脚 | 按压引脚孔最小限制 | 分析按压元器件引脚到孔壁的距离，按设定范围报告距离值（限小）。器件引脚、压使引脚，需按相应的孔径公差参数设计，避免过小无法插入及过大松动问题。 |  |  | 0.08,0.1,0.15 | 0.08 | 0.1 | 0.15
47 | 通孔引脚 | 按压引脚孔最大限制 | 分析按压元器件引脚到孔壁的距离，按设定范围报告距离值（限大）。器件引脚、压使引脚，需按相应的孔径公差参数设计，避免过小无法插入及过大松动问题。 |  |  | 9999,1,0.5 | 0.5 | 1 | 9999
ASS_焊盘分析
1 | Chip 焊盘 | 焊盘间距_Min | 分析chip元器件焊盘的内间距，按设定范围报告内间距值（限小）。 | 0201 |  | 0.17,0.2,0.24 | 0.17 | 0.2 | 0.24
2 | Chip 焊盘 | 焊盘间距_Max | 分析chip元器件焊盘的内间距，按设定范围报告内间距值（限大）。 | 0201 |  | 0.38,0.35,0.3 | 0.3 | 0.35 | 0.38
3 | Chip 焊盘 | 焊盘长度_Min | 分析chip元器件焊盘的长度，按设定范围报告长度值（限小）。 | 0201 |  | 0.28,0.3,0.35 | 0.28 | 0.3 | 0.35
4 | Chip 焊盘 | 焊盘长度_Max | 分析chip元器件焊盘的长度，按设定范围报告长度值（限大）。 | 0201 |  | 0.45,0.43,0.4 | 0.4 | 0.43 | 0.45
5 | Chip 焊盘 | 焊盘宽度_Min | 分析chip元器件焊盘的宽度，按设定范围报告宽度值（限小）。 | 0201 |  | 0.28,0.3,0.35 | 0.28 | 0.3 | 0.35
6 | Chip 焊盘 | 焊盘宽度_Max | 分析chip元器件焊盘的宽度，按设定范围报告宽度值（限大）。 | 0201 |  | 0.45,0.43,0.4 | 0.4 | 0.43 | 0.45
7 | Chip 焊盘 | 焊盘间距_Min | 分析chip元器件焊盘的内间距，按设定范围报告内间距值（限小）。 | 0402 |  | 0.27,0.3,0.4 | 0.27 | 0.3 | 0.4
8 | Chip 焊盘 | 焊盘间距_Max | 分析chip元器件焊盘的内间距，按设定范围报告内间距值（限大）。 | 0402 |  | 0.7,0.6,0.5 | 0.5 | 0.6 | 0.7
9 | Chip 焊盘 | 焊盘长度_Min | 分析chip元器件焊盘的长度，按设定范围报告长度值（限小）。 | 0402 |  | 0.45,0.5,0.7 | 0.45 | 0.5 | 0.7
10 | Chip 焊盘 | 焊盘长度_Max | 分析chip元器件焊盘的长度，按设定范围报告长度值（限大）。 | 0402 |  | 0.8,0.75,0.7 | 0.7 | 0.75 | 0.8
11 | Chip 焊盘 | 焊盘宽度_Min | 分析chip元器件焊盘的宽度，按设定范围报告宽度值（限小）。 | 0402 |  | 0.38,0.45,0.6 | 0.38 | 0.45 | 0.6
12 | Chip 焊盘 | 焊盘宽度_Max | 分析chip元器件焊盘的宽度，按设定范围报告宽度值（限大）。 | 0402 |  | 0.7,0.65,0.5 | 0.5 | 0.65 | 0.7
13 | Chip 焊盘 | 焊盘间距_Min | 分析chip元器件焊盘的内间距，按设定范围报告内间距值（限小）。 | 0603 |  | 0.39,0.45,0.6 | 0.39 | 0.45 | 0.6
14 | Chip 焊盘 | 焊盘间距_Max | 分析chip元器件焊盘的内间距，按设定范围报告内间距值（限大）。 | 0603 |  | 1.2,1.1,1 | 1 | 1.1 | 1.2
15 | Chip 焊盘 | 焊盘长度_Min | 分析chip元器件焊盘的长度，按设定范围报告长度值（限小）。 | 0603 |  | 0.7,0.8,0.9 | 0.7 | 0.8 | 0.9
16 | Chip 焊盘 | 焊盘长度_Max | 分析chip元器件焊盘的长度，按设定范围报告长度值（限大）。 | 0603 |  | 1.2,1.1,1 | 1 | 1.1 | 1.2
17 | Chip 焊盘 | 焊盘宽度_Min | 分析chip元器件焊盘的宽度，按设定范围报告宽度值（限小）。 | 0603 |  | 0.64,0.72,0.9 | 0.64 | 0.72 | 0.9
18 | Chip 焊盘 | 焊盘宽度_Max | 分析chip元器件焊盘的宽度，按设定范围报告宽度值（限大）。 | 0603 |  | 1.3,1.2,0.9 | 0.9 | 1.2 | 1.3
19 | Chip 焊盘 | 焊盘间距_Min | 分析chip元器件焊盘的内间距，按设定范围报告内间距值（限小）。 | 0805 |  | 0.29,0.54,0.7 | 0.29 | 0.54 | 0.7
20 | Chip 焊盘 | 焊盘间距_Max | 分析chip元器件焊盘的内间距，按设定范围报告内间距值（限大）。 | 0805 |  | 1.35,1.3,1 | 1 | 1.3 | 1.35
21 | Chip 焊盘 | 焊盘长度_Min | 分析chip元器件焊盘的长度，按设定范围报告长度值（限小）。 | 0805 |  | 0.7,0.85,1 | 0.7 | 0.85 | 1
22 | Chip 焊盘 | 焊盘长度_Max | 分析chip元器件焊盘的长度，按设定范围报告长度值（限大）。 | 0805 |  | 1.4,1.3,1.1 | 1.1 | 1.3 | 1.4
23 | Chip 焊盘 | 焊盘宽度_Min | 分析chip元器件焊盘的宽度，按设定范围报告宽度值（限小）。 | 0805 |  | 0.98,1.1,1.2 | 0.98 | 1.1 | 1.2
24 | Chip 焊盘 | 焊盘宽度_Max | 分析chip元器件焊盘的宽度，按设定范围报告宽度值（限大）。 | 0805 |  | 1.7,1.65,1.3 | 1.3 | 1.65 | 1.7
25 | Chip 焊盘 | 焊盘间距_Min | 分析chip元器件焊盘的内间距，按设定范围报告内间距值（限小）。 | 1206 |  | 1,1.1,1.2 | 1 | 1.1 | 1.2
26 | Chip 焊盘 | 焊盘间距_Max | 分析chip元器件焊盘的内间距，按设定范围报告内间距值（限大）。 | 1206 |  | 2.6,2.4,2 | 2 | 2.4 | 2.6
27 | Chip 焊盘 | 焊盘长度_Min | 分析chip元器件焊盘的长度，按设定范围报告长度值（限小）。 | 1206 |  | 0.75,0.88,1.2 | 0.75 | 0.88 | 1.2
28 | Chip 焊盘 | 焊盘长度_Max | 分析chip元器件焊盘的长度，按设定范围报告长度值（限大）。 | 1206 |  | 1.8,1.7,1.6 | 1.6 | 1.7 | 1.8
29 | Chip 焊盘 | 焊盘宽度_Min | 分析chip元器件焊盘的宽度，按设定范围报告宽度值（限小）。 | 1206 |  | 1.35,1.5,1.8 | 1.35 | 1.5 | 1.8
30 | Chip 焊盘 | 焊盘宽度_Max | 分析chip元器件焊盘的宽度，按设定范围报告宽度值（限大）。 | 1206 |  | 2.1,2,1.9 | 1.9 | 2 | 2.1
31 | Chip 焊盘 | 焊盘间距_Min | 分析chip元器件焊盘的内间距，按设定范围报告内间距值（限小）。 | 1210 |  | 1,1.1,1.2 | 1 | 1.1 | 1.2
32 | Chip 焊盘 | 焊盘间距_Max | 分析chip元器件焊盘的内间距，按设定范围报告内间距值（限大）。 | 1210 |  | 2,1.8,1.5 | 1.5 | 1.8 | 2
33 | Chip 焊盘 | 焊盘长度_Min | 分析chip元器件焊盘的长度，按设定范围报告长度值（限小）。 | 1210 |  | 1.3,1.4,1.5 | 1.3 | 1.4 | 1.5
34 | Chip 焊盘 | 焊盘长度_Max | 分析chip元器件焊盘的长度，按设定范围报告长度值（限大）。 | 1210 |  | 1.9,1.8,1.7 | 1.7 | 1.8 | 1.9
35 | Chip 焊盘 | 焊盘宽度_Min | 分析chip元器件焊盘的宽度，按设定范围报告宽度值（限小）。 | 1210 |  | 2.2,2.3,2.5 | 2.2 | 2.3 | 2.5
36 | Chip 焊盘 | 焊盘宽度_Max | 分析chip元器件焊盘的宽度，按设定范围报告宽度值（限大）。 | 1210 |  | 2.9,2.8,2.6 | 2.6 | 2.8 | 2.9
37 | Chip 焊盘 | 焊盘间距_Min | 分析chip元器件焊盘的内间距，按设定范围报告内间距值（限小）。 | 1812 |  | 1.7,2,2.4 | 1.7 | 2 | 2.4
38 | Chip 焊盘 | 焊盘间距_Max | 分析chip元器件焊盘的内间距，按设定范围报告内间距值（限大）。 | 1812 |  | 3.2,2.8,2.5 | 2.5 | 2.8 | 3.2
39 | Chip 焊盘 | 焊盘长度_Min | 分析chip元器件焊盘的长度，按设定范围报告长度值（限小）。 | 1812 |  | 1.7,1.8,1.9 | 1.7 | 1.8 | 1.9
40 | Chip 焊盘 | 焊盘长度_Max | 分析chip元器件焊盘的长度，按设定范围报告长度值（限大）。 | 1812 |  | 2.8,2.6,2.4 | 2.4 | 2.6 | 2.8
41 | Chip 焊盘 | 焊盘宽度_Min | 分析chip元器件焊盘的宽度，按设定范围报告宽度值（限小）。 | 1812 |  | 2.9,3,3.2 | 2.9 | 3 | 3.2
42 | Chip 焊盘 | 焊盘宽度_Max | 分析chip元器件焊盘的宽度，按设定范围报告宽度值（限大）。 | 1812 |  | 3.7,3.6,3.5 | 3.5 | 3.6 | 3.7
43 | Chip 焊盘 | 焊盘间距_Min | 分析chip元器件焊盘的内间距，按设定范围报告内间距值（限小）。 | 1825 |  | 1.7,2,2.4 | 1.7 | 2 | 2.4
44 | Chip 焊盘 | 焊盘间距_Max | 分析chip元器件焊盘的内间距，按设定范围报告内间距值（限大）。 | 1825 |  | 3.2,2.8,2.5 | 2.5 | 2.8 | 3.2
45 | Chip 焊盘 | 焊盘长度_Min | 分析chip元器件焊盘的长度，按设定范围报告长度值（限小）。 | 1825 |  | 1.7,1.8,1.9 | 1.7 | 1.8 | 1.9
46 | Chip 焊盘 | 焊盘长度_Max | 分析chip元器件焊盘的长度，按设定范围报告长度值（限大）。 | 1825 |  | 2.8,2.6,2.4 | 2.4 | 2.6 | 2.8
47 | Chip 焊盘 | 焊盘宽度_Min | 分析chip元器件焊盘的宽度，按设定范围报告宽度值（限小）。 | 1825 |  | 5.9,6,6.5 | 5.9 | 6 | 6.5
48 | Chip 焊盘 | 焊盘宽度_Max | 分析chip元器件焊盘的宽度，按设定范围报告宽度值（限大）。 | 1825 |  | 7.2,7,6.9 | 6.9 | 7 | 7.2
49 | Chip 焊盘 | 焊盘间距_Min | 分析chip元器件焊盘的内间距，按设定范围报告内间距值（限小）。 | 2010 |  | 2.3,2.4,2.5 | 2.3 | 2.4 | 2.5
50 | Chip 焊盘 | 焊盘间距_Max | 分析chip元器件焊盘的内间距，按设定范围报告内间距值（限大）。 | 2010 |  | 3.3,3,2.8 | 2.8 | 3 | 3.3
51 | Chip 焊盘 | 焊盘长度_Min | 分析chip元器件焊盘的长度，按设定范围报告长度值（限小）。 | 2010 |  | 1.8,1.85,2 | 1.8 | 1.85 | 2
52 | Chip 焊盘 | 焊盘长度_Max | 分析chip元器件焊盘的长度，按设定范围报告长度值（限大）。 | 2010 |  | 2.7,2.6,2.4 | 2.4 | 2.6 | 2.7
53 | Chip 焊盘 | 焊盘宽度_Min | 分析chip元器件焊盘的宽度，按设定范围报告宽度值（限小）。 | 2010 |  | 2.2,2.3,2.6 | 2.2 | 2.3 | 2.6
54 | Chip 焊盘 | 焊盘宽度_Max | 分析chip元器件焊盘的宽度，按设定范围报告宽度值（限大）。 | 2010 |  | 3,2.9,2.8 | 2.8 | 2.9 | 3
55 | Chip 焊盘 | 焊盘间距_Min | 分析chip元器件焊盘的内间距，按设定范围报告内间距值（限小）。 | 2512 |  | 3.5,3.6,3.7 | 3.5 | 3.6 | 3.7
56 | Chip 焊盘 | 焊盘间距_Max | 分析chip元器件焊盘的内间距，按设定范围报告内间距值（限大）。 | 2512 |  | 4.1,4,3.9 | 3.9 | 4 | 4.1
57 | Chip 焊盘 | 焊盘长度_Min | 分析chip元器件焊盘的长度，按设定范围报告长度值（限小）。 | 2512 |  | 1.6,1.7,1.8 | 1.6 | 1.7 | 1.8
58 | Chip 焊盘 | 焊盘长度_Max | 分析chip元器件焊盘的长度，按设定范围报告长度值（限大）。 | 2512 |  | 2.2,2.1,2 | 2 | 2.1 | 2.2
59 | Chip 焊盘 | 焊盘宽度_Min | 分析chip元器件焊盘的宽度，按设定范围报告宽度值（限小）。 | 2512 |  | 3.05,3.1,3.2 | 3.05 | 3.1 | 3.2
60 | Chip 焊盘 | 焊盘宽度_Max | 分析chip元器件焊盘的宽度，按设定范围报告宽度值（限大）。 | 2512 |  | 3.5,3.4,3.3 | 3.3 | 3.4 | 3.5
61 | 焊盘连线 | 孤立焊盘 | 分析chip元器件存在孤立焊盘。片式元件的引脚出现孤立无任何连接。 | 2512
62 | 焊盘连线 | 焊盘周长连线宽度比_smd | 报告器件引脚与pcb焊盘焊接时可能导致虚焊的情况，例如焊盘连接过宽导热过快引发的虚焊，按焊盘周长与走线总宽度报告周长的百分比。连接面积过大，焊接导热快锡膏未充分溶解，容易导致焊接不良。 | 2512 |  | 0.7,0.6,0.5 | 0.5 | 0.6 | 0.7
63 | 焊盘连线 | 焊盘周长连线宽度比_dip | 报告器件引脚与pcb焊盘焊接时可能导致虚焊的情况，例如焊盘连接过宽导热过快引发的虚焊，按焊盘周长与走线总宽度报告周长的百分比。连接面积过大，焊接导热快锡膏未充分溶解，容易导致焊接不良。 | 2512 |  | 0.8,0.7,0.6 | 0.6 | 0.7 | 0.8
64 | 焊盘连线 | 焊盘连接线宽度比_chip | 报告器件引脚与pcb焊盘焊接时可能导致虚焊的情况，例如焊盘连接过宽导热过快引发的虚焊，按焊盘周长与走线总宽度报告周长的百分比。焊盘连线宽度不一，导热系数不一致，可能导致虚焊。 | 2512 |  | 3,2,1.5 | 1.5 | 2 | 3
ASS_光学点分析
1 | Mark点数 | Mark点数 | 分析文件内设计的mark点数。用于贴片机对位的基准点叫mark点，可校正坐标，并精准的定位的pcb板上对应元器件位置。 |  |  | 2,2,3 | 2 | 2 | 3
2 | Mark点分析 | Mark点开窗 | mark点周围禁空区小，阻焊油墨会反光，影响设备识 |  |  | 0.2,0.4,0.5 | 0.2 | 0.4 | 0.5
3 | Mark点分析 | Mark点到边缘 | mark点到板边缘距离需有足够宽，避免被遮挡。 |  |  | 3,3.5,5 | 3 | 3.5 | 5
4 | Mark点分析 | Mark点周围元素 | mark点周围需无干扰，避免影响设别率。 |  |  | 1.5,2,3 | 1.5 | 2 | 3